## chemistry
Site | Analyte | LabID | SampleID | SampleDateTime | Result | Units | RL | DL | Dilution | QC | Comments | ReplaceND | LQual
Boiling Springs Up 1 | Magnesium | 10687048003 | 60032024[11-15] | 2024-03-20 10:00 | 32700 | ug/L | 500 | 18.2 | 1 |  |  | 250
Boiling Springs Up 1 | Calcium | 10687048003 | 60032024[11-15] | 2024-03-20 10:00 | 82400 | ug/L | 500 | 23.4 | 1 |  |  | 250
Boiling Springs Up 1 | Sodium | 10687048003 | 60032024[11-15] | 2024-03-20 10:00 | 7110 | ug/L | 1000 | 26.4 | 1 |  |  | 500
Boiling Springs Up 1 | Chloride | 10687048003 | 60032024[11-15] | 2024-03-20 10:00 | 44 | mg/L | 1.2 | 0.44 | 1 |  |  | 0.6
Boiling Springs Up 1 | Sulfate | 10687048003 | 60032024[11-15] | 2024-03-20 10:00 | 30 | mg/L | 1.2 | 0.47 | 1 |  |  | 0.6
Boiling Springs Up 1 | Nitrogen, Ammonia | 10687048003 | 60032024[11-15] | 2024-03-20 10:00 | ND | mg/L | 0.1 | 0.05 | 1 |  |  | 0.05 | U
Boiling Springs Up 1 | Nitrogen, Kjeldahl, Total | 10687048003 | 60032024[11-15] | 2024-03-20 10:00 | 0.35J | mg/L | 0.5 | 0.16 | 1 |  |  | 0.25 | I,B
Boiling Springs Up 1 | Nitrogen, NO2 plus NO3 | 10687048003 | 60032024[11-15] | 2024-03-20 10:00 | 0.32 | mg/L | 0.1 | 0.021 | 1 |  |  | 0.05
Boiling Springs Up 1 | Total Suspended Solids | 10687048003 | 60032024[11-15] | 2024-03-20 10:00 | 3.4 | mg/L | 2.5 | 0.4 | 1 |  |  | 1.25
Boiling Springs Up 1 | Phosphorus | 10687048003 | 60032024[11-15] | 2024-03-20 10:00 | 0.014J | mg/L | 0.02 | 0.0071 | 1 |  |  | 0.01 | I
Boiling Springs Up 1 | Orthophosphate as P | 10687048003 | 60032024[11-15] | 2024-03-20 10:00 | 0.018 | mg/L | 0.01 | 0.0047 | 1 |  |  | 0.005 | FS
Boiling Springs Up 1 | Phosphorus | 10687048004 | 60032024[16-17] | 2024-03-20 10:05 | 0.012J | mg/L | 0.02 | 0.0071 | 1 | Duplicate |  | 0.01 | I
Boiling Springs Up 1 | Orthophosphate as P | 10687048004 | 60032024[16-17] | 2024-03-20 10:05 | 0.018 | mg/L | 0.01 | 0.0047 | 1 | Duplicate |  | 0.005 | FS
Boiling Springs Up 2 | Magnesium | 10687048002 | 61032024[06-10] | 2024-03-20 09:45 | 37700 | ug/L | 500 | 18.2 | 1 |  |  | 250
Boiling Springs Up 2 | Sodium | 10687048002 | 61032024[06-10] | 2024-03-20 09:45 | 13200 | ug/L | 1000 | 26.4 | 1 |  |  | 500
Boiling Springs Up 2 | Calcium | 10687048002 | 61032024[06-10] | 2024-03-20 09:45 | 93400 | ug/L | 500 | 23.4 | 1 |  |  | 250
Boiling Springs Up 2 | Sulfate | 10687048002 | 61032024[06-10] | 2024-03-20 09:45 | 37.7 | mg/L | 1.2 | 0.47 | 1 |  |  | 0.6
Boiling Springs Up 2 | Chloride | 10687048002 | 61032024[06-10] | 2024-03-20 09:45 | 61.9 | mg/L | 1.2 | 0.44 | 1 |  |  | 0.6
Boiling Springs Up 2 | Nitrogen, Ammonia | 10687048002 | 61032024[06-10] | 2024-03-20 09:45 | ND | mg/L | 0.1 | 0.05 | 1 |  |  | 0.05 | U
Boiling Springs Up 2 | Nitrogen, Kjeldahl, Total | 10687048002 | 61032024[06-10] | 2024-03-20 09:45 | ND | mg/L | 0.5 | 0.16 | 1 |  |  | 0.25 | U
Boiling Springs Up 2 | Nitrogen, NO2 plus NO3 | 10687048002 | 61032024[06-10] | 2024-03-20 09:45 | 0.065J | mg/L | 0.1 | 0.021 | 1 |  |  | 0.05 | I
Boiling Springs Up 2 | Total Suspended Solids | 10687048002 | 61032024[06-10] | 2024-03-20 09:45 | 0.95J | mg/L | 2.5 | 0.4 | 1 |  |  | 1.25 | I
Boiling Springs Up 2 | Phosphorus | 10687048002 | 61032024[06-10] | 2024-03-20 09:45 | ND | mg/L | 0.02 | 0.0071 | 1 |  | TP is ND, OP close to RL, emailed lab and they say both results are right around the RL and difficult to compare in that range. | 0.01 | U
Boiling Springs Up 2 | Orthophosphate as P | 10687048002 | 61032024[06-10] | 2024-03-20 09:45 | 0.016 | mg/L | 0.01 | 0.0047 | 1 |  |  | 0.005
Boiling Springs Down | Sodium | 10687048001 | 62032024[01-05] | 2024-03-20 09:30 | 8580 | ug/L | 1000 | 26.4 | 1 |  |  | 500
Boiling Springs Down | Magnesium | 10687048001 | 62032024[01-05] | 2024-03-20 09:30 | 26600 | ug/L | 500 | 18.2 | 1 |  |  | 250
Boiling Springs Down | Calcium | 10687048001 | 62032024[01-05] | 2024-03-20 09:30 | 68800 | ug/L | 500 | 23.4 | 1 |  |  | 250
Boiling Springs Down | Chloride | 10687048001 | 62032024[01-05] | 2024-03-20 09:30 | 38.8 | mg/L | 1.2 | 0.44 | 1 |  |  | 0.6
Boiling Springs Down | Sulfate | 10687048001 | 62032024[01-05] | 2024-03-20 09:30 | 15.8 | mg/L | 1.2 | 0.47 | 1 |  |  | 0.6
Boiling Springs Down | Nitrogen, Ammonia | 10687048001 | 62032024[01-05] | 2024-03-20 09:30 | 0.14 | mg/L | 0.1 | 0.05 | 1 |  |  | 0.05
Boiling Springs Down | Nitrogen, Kjeldahl, Total | 10687048001 | 62032024[01-05] | 2024-03-20 09:30 | 0.81 | mg/L | 0.5 | 0.16 | 1 |  |  | 0.25
Boiling Springs Down | Nitrogen, NO2 plus NO3 | 10687048001 | 62032024[01-05] | 2024-03-20 09:30 | 0.071J | mg/L | 0.1 | 0.021 | 1 |  |  | 0.05 | I
Boiling Springs Down | Total Suspended Solids | 10687048001 | 62032024[01-05] | 2024-03-20 09:30 | 1.2J | mg/L | 2.5 | 0.4 | 1 |  |  | 1.25 | I
Boiling Springs Down | Phosphorus | 10687048001 | 62032024[01-05] | 2024-03-20 09:30 | 0.016J | mg/L | 0.02 | 0.0071 | 1 |  |  | 0.01 | I
Boiling Springs Down | Orthophosphate as P | 10687048001 | 62032024[01-05] | 2024-03-20 09:30 | 0.02 | mg/L | 0.01 | 0.0047 | 1 |  |  | 0.005
NR Pumphouse Raw | Sulfate | 10687048005 | 85032024[18-19] | 2024-03-20 09:00 | 10.3 | mg/L | 1.2 | 0.47 | 1 |  |  | 0.6
NR Pumphouse Raw | Chloride | 10687048005 | 85032024[18-19] | 2024-03-20 09:00 | 20.6 | mg/L | 1.2 | 0.44 | 1 |  |  | 0.6
Howard Lake | Calcium | 10689118001 | 450041124[01-06] | 2024-04-11 09:00 | 40800 | ug/L | 500 | 23.4 | 1 |  |  | 250
Howard Lake | Magnesium | 10689118001 | 450041124[01-06] | 2024-04-11 09:00 | 17100 | ug/L | 500 | 18.2 | 1 |  |  | 250
Howard Lake | Sodium | 10689118001 | 450041124[01-06] | 2024-04-11 09:00 | 29900 | ug/L | 1000 | 26.4 | 1 |  |  | 500
Howard Lake | Mercury | 10689118001 | 450041124[01-06] | 2024-04-11 09:00 | ND | ug/L | 0.01 | 0.0042 | 1 |  |  | 0.005 | U
Howard Lake | Chloride | 10689118001 | 450041124[01-06] | 2024-04-11 09:00 | 76.9 | mg/L | 1.2 | 0.44 | 1 |  |  | 0.6
Howard Lake | Sulfate | 10689118001 | 450041124[01-06] | 2024-04-11 09:00 | 0.70J | mg/L | 1.2 | 0.47 | 1 |  |  | 0.6 | I
Howard Lake | Nitrogen, Ammonia | 10689118001 | 450041124[01-06] | 2024-04-11 09:00 | ND | mg/L | 0.1 | 0.05 | 1 |  |  | 0.05 | U
Howard Lake | Nitrogen, Kjeldahl, Total | 10689118001 | 450041124[01-06] | 2024-04-11 09:00 | 0.7 | mg/L | 0.5 | 0.16 | 1 |  |  | 0.25
Howard Lake | Nitrogen, NO2 plus NO3 | 10689118001 | 450041124[01-06] | 2024-04-11 09:00 | ND | mg/L | 0.1 | 0.034 | 1 |  |  | 0.05 | U
Howard Lake | Chlorophyll a | 10689118001 | 450041124[01-06] | 2024-04-11 09:00 | 10.3 | ug/L | 2 | 0.33 | 1 |  |  | 1 | N2
Howard Lake | Chlorophyll a - nonPC | 10689118001 | 450041124[01-06] | 2024-04-11 09:00 | 11.1 | ug/L | 2 | 0.33 | 1 |  |  | 1 | PC,N2
Howard Lake | Total Suspended Solids | 10689118001 | 450041124[01-06] | 2024-04-11 09:00 | 3.4 | mg/L | 2.5 | 0.4 | 1 |  |  | 1.25
Howard Lake | Phosphorus | 10689118001 | 450041124[01-06] | 2024-04-11 09:00 | 0.029 | mg/L | 0.02 | 0.0071 | 1 |  |  | 0.01
Howard Lake | Orthophosphate as P | 10689118001 | 450041124[01-06] | 2024-04-11 09:00 | 0.0087J | mg/L | 0.01 | 0.0047 | 1 |  |  | 0.005 | I,B
Howard Lake | Phosphorus | 10689118002 | 450041124[07-08] | 2024-04-11 08:30 | ND | mg/L | 0.02 | 0.0071 | 1 | Blank |  | 0.01 | U
Howard Lake | Orthophosphate as P | 10689118002 | 450041124[07-08] | 2024-04-11 08:30 | ND | mg/L | 0.01 | 0.0047 | 1 | Blank |  | 0.005 | U
Mystic Lake Center | Magnesium | 10689493001 | 42041524[01-06] | 2024-04-15 09:00 | 24500 | ug/L | 500 | 18.2 | 1 |  |  | 250
Mystic Lake Center | Calcium | 10689493001 | 42041524[01-06] | 2024-04-15 09:00 | 46500 | ug/L | 500 | 23.4 | 1 |  |  | 250
Mystic Lake Center | Sodium | 10689493001 | 42041524[01-06] | 2024-04-15 09:00 | 69000 | ug/L | 1000 | 26.4 | 1 |  |  | 500
Mystic Lake Center | Mercury | 10689493001 | 42041524[01-06] | 2024-04-15 09:00 | ND | ug/L | 0.01 | 0.0042 | 1 |  |  | 0.005 | U
Mystic Lake Center | Chloride | 10689493001 | 42041524[01-06] | 2024-04-15 09:00 | 149 | mg/L | 2.4 | 0.89 | 2 |  |  | 1.2
Mystic Lake Center | Nitrogen, Ammonia | 10689493001 | 42041524[01-06] | 2024-04-15 09:00 | ND | mg/L | 0.1 | 0.05 | 1 |  |  | 0.05 | U
Mystic Lake Center | Nitrogen, Kjeldahl, Total | 10689493001 | 42041524[01-06] | 2024-04-15 09:00 | 1.1 | mg/L | 0.5 | 0.16 | 1 |  |  | 0.25
Mystic Lake Center | Nitrogen, NO2 plus NO3 | 10689493001 | 42041524[01-06] | 2024-04-15 09:00 | ND | mg/L | 0.1 | 0.034 | 1 |  |  | 0.05 | U
Mystic Lake Center | Chlorophyll a | 10689493001 | 42041524[01-06] | 2024-04-15 09:00 | 21.6 | ug/L | 1 | 0.17 | 1 |  |  | 0.5 | N2
Mystic Lake Center | Chlorophyll a - nonPC | 10689493001 | 42041524[01-06] | 2024-04-15 09:00 | 23.2 | ug/L | 1 | 0.17 | 1 |  |  | 0.5 | PC,N2
Mystic Lake Center | Total Suspended Solids | 10689493001 | 42041524[01-06] | 2024-04-15 09:00 | 3.9 | mg/L | 2.5 | 0.4 | 1 |  |  | 1.25
Mystic Lake Center | Phosphorus | 10689493001 | 42041524[01-06] | 2024-04-15 09:00 | 0.044 | mg/L | 0.02 | 0.0071 | 1 |  |  | 0.01
Mystic Lake Center | Orthophosphate as P | 10689493001 | 42041524[01-06] | 2024-04-15 09:00 | ND | mg/L | 0.01 | 0.0047 | 1 |  |  | 0.005 | U,FS
Arctic Lake E Surface | Magnesium | 10689493002 | 50041524[07-12] | 2024-04-15 10:45 | 22800 | ug/L | 500 | 18.2 | 1 |  |  | 250
Arctic Lake E Surface | Sodium | 10689493002 | 50041524[07-12] | 2024-04-15 10:45 | 20800 | ug/L | 1000 | 26.4 | 1 |  |  | 500
Arctic Lake E Surface | Calcium | 10689493002 | 50041524[07-12] | 2024-04-15 10:45 | 52300 | ug/L | 500 | 23.4 | 1 |  |  | 250
Arctic Lake E Surface | Mercury | 10689493002 | 50041524[07-12] | 2024-04-15 10:45 | ND | ug/L | 0.01 | 0.0042 | 1 |  |  | 0.005 | U
Arctic Lake E Surface | Chloride | 10689493002 | 50041524[07-12] | 2024-04-15 10:45 | 57.1 | mg/L | 1.2 | 0.44 | 1 |  |  | 0.6
Arctic Lake E Surface | Nitrogen, Ammonia | 10689493002 | 50041524[07-12] | 2024-04-15 10:45 | ND | mg/L | 0.1 | 0.05 | 1 |  |  | 0.05 | U
Arctic Lake E Surface | Nitrogen, Kjeldahl, Total | 10689493002 | 50041524[07-12] | 2024-04-15 10:45 | 1.9 | mg/L | 0.5 | 0.16 | 1 |  |  | 0.25
Arctic Lake E Surface | Nitrogen, NO2 plus NO3 | 10689493002 | 50041524[07-12] | 2024-04-15 10:45 | ND | mg/L | 0.1 | 0.034 | 1 |  |  | 0.05 | U
Arctic Lake E Surface | Chlorophyll a - nonPC | 10689493002 | 50041524[07-12] | 2024-04-15 10:45 | 81 | ug/L | 2 | 0.33 | 1 |  |  | 1 | PC,N2
Arctic Lake E Surface | Chlorophyll a | 10689493002 | 50041524[07-12] | 2024-04-15 10:45 | 67.2 | ug/L | 2 | 0.33 | 1 |  |  | 1 | N2
Arctic Lake E Surface | Total Suspended Solids | 10689493002 | 50041524[07-12] | 2024-04-15 10:45 | 14.5 | mg/L | 2.5 | 0.4 | 1 |  |  | 1.25
Arctic Lake E Surface | Phosphorus | 10689493002 | 50041524[07-12] | 2024-04-15 10:45 | 0.11 | mg/L | 0.02 | 0.0071 | 1 |  |  | 0.01
Arctic Lake E Surface | Orthophosphate as P | 10689493002 | 50041524[07-12] | 2024-04-15 10:45 | ND | mg/L | 0.01 | 0.0047 | 1 |  |  | 0.005 | U,FS
Arctic Lake E Deep | Calcium | 10689493003 | 50041524[13-17] | 2024-04-15 11:00 | 51000 | ug/L | 500 | 23.4 | 1 |  |  | 250
Arctic Lake E Deep | Sodium | 10689493003 | 50041524[13-17] | 2024-04-15 11:00 | 19800 | ug/L | 1000 | 26.4 | 1 |  |  | 500
Arctic Lake E Deep | Magnesium | 10689493003 | 50041524[13-17] | 2024-04-15 11:00 | 22300 | ug/L | 500 | 18.2 | 1 |  |  | 250
Arctic Lake E Deep | Mercury | 10689493003 | 50041524[13-17] | 2024-04-15 11:00 | ND | ug/L | 0.01 | 0.0042 | 1 |  |  | 0.005 | U
Arctic Lake E Deep | Chloride | 10689493003 | 50041524[13-17] | 2024-04-15 11:00 | 56.6 | mg/L | 1.2 | 0.44 | 1 |  |  | 0.6
Arctic Lake E Deep | Nitrogen, Ammonia | 10689493003 | 50041524[13-17] | 2024-04-15 11:00 | 0.96 | mg/L | 0.1 | 0.05 | 1 |  |  | 0.05
Arctic Lake E Deep | Nitrogen, Kjeldahl, Total | 10689493003 | 50041524[13-17] | 2024-04-15 11:00 | 2.4 | mg/L | 0.5 | 0.16 | 1 |  |  | 0.25
Arctic Lake E Deep | Nitrogen, NO2 plus NO3 | 10689493003 | 50041524[13-17] | 2024-04-15 11:00 | ND | mg/L | 0.1 | 0.034 | 1 |  |  | 0.05 | U
Arctic Lake E Deep | Total Suspended Solids | 10689493003 | 50041524[13-17] | 2024-04-15 11:00 | 12.5 | mg/L | 3.3 | 0.53 | 1 |  |  | 1.65
Arctic Lake E Deep | Phosphorus | 10689493003 | 50041524[13-17] | 2024-04-15 11:00 | 0.11 | mg/L | 0.02 | 0.0071 | 1 |  |  | 0.01
Arctic Lake E Deep | Orthophosphate as P | 10689493003 | 50041524[13-17] | 2024-04-15 11:00 | ND | mg/L | 0.01 | 0.0047 | 1 |  |  | 0.005 | U,FS
Arctic Lake E Surface | Phosphorus | 10689493004 | 50041524[18-19] | 2024-04-15 08:30 | ND | mg/L | 0.02 | 0.0071 | 1 | Blank |  | 0.01 | U
Arctic Lake E Surface | Orthophosphate as P | 10689493004 | 50041524[18-19] | 2024-04-15 08:30 | ND | mg/L | 0.01 | 0.0047 | 1 | Blank |  | 0.005 | U,FS
Howard Lake | Magnesium | 10690237001 | 450042224[01-06] | 2024-04-22 09:00 | 17600 | ug/L | 500 | 18.2 | 1 |  |  | 250
Howard Lake | Sodium | 10690237001 | 450042224[01-06] | 2024-04-22 09:00 | 31200 | ug/L | 1000 | 26.4 | 1 |  |  | 500
Howard Lake | Calcium | 10690237001 | 450042224[01-06] | 2024-04-22 09:00 | 32700 | ug/L | 500 | 23.4 | 1 |  |  | 250
Howard Lake | Chloride | 10690237001 | 450042224[01-06] | 2024-04-22 09:00 | 75.9 | mg/L | 1.2 | 0.44 | 1 |  |  | 0.6
Howard Lake | Sulfate | 10690237001 | 450042224[01-06] | 2024-04-22 09:00 | 0.71J | mg/L | 1.2 | 0.47 | 1 |  |  | 0.6 | I
Howard Lake | Nitrogen, Ammonia | 10690237001 | 450042224[01-06] | 2024-04-22 09:00 | ND | mg/L | 0.1 | 0.05 | 1 |  |  | 0.05 | U
Howard Lake | Nitrogen, Kjeldahl, Total | 10690237001 | 450042224[01-06] | 2024-04-22 09:00 | 0.99 | mg/L | 0.5 | 0.23 | 1 |  |  | 0.25
Howard Lake | Nitrogen, NO2 plus NO3 | 10690237001 | 450042224[01-06] | 2024-04-22 09:00 | ND | mg/L | 0.1 | 0.034 | 1 |  |  | 0.05 | U
Howard Lake | Chlorophyll a - nonPC | 10690237001 | 450042224[01-06] | 2024-04-22 09:00 | 7.2 | ug/L | 2 | 0.33 | 1 |  |  | 1 | D6,PC,N2
Howard Lake | Chlorophyll a | 10690237001 | 450042224[01-06] | 2024-04-22 09:00 | 7 | ug/L | 2 | 0.33 | 1 |  |  | 1 | D6,N2
Howard Lake | Total Suspended Solids | 10690237001 | 450042224[01-06] | 2024-04-22 09:00 | 2.6 | mg/L | 2.5 | 0.4 | 1 |  |  | 1.25
Howard Lake | Phosphorus | 10690237001 | 450042224[01-06] | 2024-04-22 09:00 | 0.025 | mg/L | 0.02 | 0.0071 | 1 |  |  | 0.01
Howard Lake | Orthophosphate as P | 10690237001 | 450042224[01-06] | 2024-04-22 09:00 | ND | mg/L | 0.01 | 0.0047 | 1 |  |  | 0.005 | U,FS
Howard Lake | Phosphorus | 10690237002 | 450042224[07-08] | 2024-04-22 09:10 | 0.026 | mg/L | 0.02 | 0.0071 | 1 | Duplicate |  | 0.01
Howard Lake | Orthophosphate as P | 10690237002 | 450042224[07-08] | 2024-04-22 09:10 | 0.0047J | mg/L | 0.01 | 0.0047 | 1 | Duplicate |  | 0.005 | I,FS
Mystic Lake Center | Magnesium | 10691083001 | 42042924[01-06] | 2024-04-29 09:00 | 22600 | ug/L | 500 | 18.2 | 1 |  |  | 250
Mystic Lake Center | Calcium | 10691083001 | 42042924[01-06] | 2024-04-29 09:00 | 43500 | ug/L | 500 | 23.4 | 1 |  |  | 250
Mystic Lake Center | Sodium | 10691083001 | 42042924[01-06] | 2024-04-29 09:00 | 61500 | ug/L | 1000 | 26.4 | 1 |  |  | 500
Mystic Lake Center | Chloride | 10691083001 | 42042924[01-06] | 2024-04-29 09:00 | 150 | mg/L | 6 | 2.2 | 5 |  |  | 3
Mystic Lake Center | Nitrogen, Ammonia | 10691083001 | 42042924[01-06] | 2024-04-29 09:00 | ND | mg/L | 0.1 | 0.05 | 1 |  |  | 0.05 | U
Mystic Lake Center | Nitrogen, Kjeldahl, Total | 10691083001 | 42042924[01-06] | 2024-04-29 09:00 | 1.2 | mg/L | 0.5 | 0.23 | 1 |  |  | 0.25 | M1
Mystic Lake Center | Nitrogen, NO2 plus NO3 | 10691083001 | 42042924[01-06] | 2024-04-29 09:00 | ND | mg/L | 0.1 | 0.034 | 1 |  |  | 0.05 | U
Mystic Lake Center | Chlorophyll a - nonPC | 10691083001 | 42042924[01-06] | 2024-04-29 09:00 | 38.3 | ug/L | 1.1 | 0.18 | 1 |  |  | 0.55 | PC,N2
Mystic Lake Center | Chlorophyll a | 10691083001 | 42042924[01-06] | 2024-04-29 09:00 | 33.2 | ug/L | 1.1 | 0.18 | 1 |  |  | 0.55 | N2
Mystic Lake Center | Total Suspended Solids | 10691083001 | 42042924[01-06] | 2024-04-29 09:00 | 4.2 | mg/L | 2.5 | 0.4 | 1 |  |  | 1.25
Mystic Lake Center | Phosphorus | 10691083001 | 42042924[01-06] | 2024-04-29 09:00 | 0.046 | mg/L | 0.02 | 0.0071 | 1 |  |  | 0.01
Mystic Lake Center | Orthophosphate as P | 10691083001 | 42042924[01-06] | 2024-04-29 09:00 | ND | mg/L | 0.01 | 0.0047 | 1 |  |  | 0.005 | U,FS
Arctic Lake E Surface | Calcium | 10691083002 | 50042924[07-12] | 2024-04-29 10:45 | 49400 | ug/L | 500 | 23.4 | 1 |  |  | 250
Arctic Lake E Surface | Magnesium | 10691083002 | 50042924[07-12] | 2024-04-29 10:45 | 21100 | ug/L | 500 | 18.2 | 1 |  |  | 250
Arctic Lake E Surface | Sodium | 10691083002 | 50042924[07-12] | 2024-04-29 10:45 | 19300 | ug/L | 1000 | 26.4 | 1 |  |  | 500
Arctic Lake E Surface | Chloride | 10691083002 | 50042924[07-12] | 2024-04-29 10:45 | 62.5 | mg/L | 1.2 | 0.44 | 1 |  |  | 0.6
Arctic Lake E Surface | Nitrogen, Ammonia | 10691083002 | 50042924[07-12] | 2024-04-29 10:45 | ND | mg/L | 0.1 | 0.05 | 1 |  |  | 0.05 | U
Arctic Lake E Surface | Nitrogen, Kjeldahl, Total | 10691083002 | 50042924[07-12] | 2024-04-29 10:45 | 1.8 | mg/L | 0.5 | 0.23 | 1 |  |  | 0.25 | M1
Arctic Lake E Surface | Nitrogen, NO2 plus NO3 | 10691083002 | 50042924[07-12] | 2024-04-29 10:45 | ND | mg/L | 0.1 | 0.034 | 1 |  |  | 0.05 | U
Arctic Lake E Surface | Chlorophyll a - nonPC | 10691083002 | 50042924[07-12] | 2024-04-29 10:45 | 2.5 | ug/L | 1 | 0.17 | 1 |  |  | 0.5 | PC,N2
Arctic Lake E Surface | Chlorophyll a | 10691083002 | 50042924[07-12] | 2024-04-29 10:45 | ND | ug/L | 1 | 0.17 | 1 |  |  | 0.5 | U,N2
Arctic Lake E Surface | Total Suspended Solids | 10691083002 | 50042924[07-12] | 2024-04-29 10:45 | 11.3 | mg/L | 2.5 | 0.4 | 1 |  |  | 1.25
Arctic Lake E Surface | Phosphorus | 10691083002 | 50042924[07-12] | 2024-04-29 10:45 | 0.083 | mg/L | 0.02 | 0.0071 | 1 |  |  | 0.01
Arctic Lake E Surface | Orthophosphate as P | 10691083002 | 50042924[07-12] | 2024-04-29 10:45 | ND | mg/L | 0.01 | 0.0047 | 1 |  |  | 0.005 | U,FS
Arctic Lake E Deep | Magnesium | 10691083003 | 50042924[13-17] | 2024-04-29 11:00 | 23400 | ug/L | 500 | 18.2 | 1 |  |  | 250
Arctic Lake E Deep | Calcium | 10691083003 | 50042924[13-17] | 2024-04-29 11:00 | 55500 | ug/L | 500 | 23.4 | 1 |  |  | 250
Arctic Lake E Deep | Sodium | 10691083003 | 50042924[13-17] | 2024-04-29 11:00 | 20700 | ug/L | 1000 | 26.4 | 1 |  |  | 500
Arctic Lake E Deep | Chloride | 10691083003 | 50042924[13-17] | 2024-04-29 11:00 | 57.7 | mg/L | 1.2 | 0.44 | 1 |  |  | 0.6
Arctic Lake E Deep | Nitrogen, Ammonia | 10691083003 | 50042924[13-17] | 2024-04-29 11:00 | 0.8 | mg/L | 0.1 | 0.05 | 1 |  |  | 0.05
Arctic Lake E Deep | Nitrogen, Kjeldahl, Total | 10691083003 | 50042924[13-17] | 2024-04-29 11:00 | 2.5 | mg/L | 0.5 | 0.23 | 1 |  |  | 0.25
Arctic Lake E Deep | Nitrogen, NO2 plus NO3 | 10691083003 | 50042924[13-17] | 2024-04-29 11:00 | ND | mg/L | 0.1 | 0.034 | 1 |  |  | 0.05 | U
Arctic Lake E Deep | Total Suspended Solids | 10691083003 | 50042924[13-17] | 2024-04-29 11:00 | 11.6 | mg/L | 2.5 | 0.4 | 1 |  |  | 1.25
Arctic Lake E Deep | Phosphorus | 10691083003 | 50042924[13-17] | 2024-04-29 11:00 | 0.1 | mg/L | 0.02 | 0.0071 | 1 |  |  | 0.01
Arctic Lake E Deep | Orthophosphate as P | 10691083003 | 50042924[13-17] | 2024-04-29 11:00 | ND | mg/L | 0.01 | 0.0047 | 1 |  |  | 0.005 | U,FS
Arctic Lake E Surface | Phosphorus | 10691083004 | 50042924[18-19] | 2024-04-29 10:50 | 0.081 | mg/L | 0.02 | 0.0071 | 1 | Duplicate |  | 0.01
Arctic Lake E Surface | Orthophosphate as P | 10691083004 | 50042924[18-19] | 2024-04-29 10:50 | ND | mg/L | 0.01 | 0.0047 | 1 | Duplicate |  | 0.005 | U,FS
Arctic Inflow | Phosphorus | 10691083005 | 51042924[20-21] | 2024-04-29 10:00 | 0.16 | mg/L | 0.02 | 0.0071 | 1 |  |  | 0.01
Arctic Inflow | Orthophosphate as P | 10691083005 | 51042924[20-21] | 2024-04-29 10:00 | 0.1 | mg/L | 0.01 | 0.0047 | 1 |  |  | 0.005 | FS
Arctic Outflow | Phosphorus | 10691083006 | 52042924[22-23] | 2024-04-29 11:30 | 0.076 | mg/L | 0.02 | 0.0071 | 1 |  |  | 0.01
Arctic Outflow | Orthophosphate as P | 10691083006 | 52042924[22-23] | 2024-04-29 11:30 | ND | mg/L | 0.01 | 0.0047 | 1 |  |  | 0.005 | U,FS
Howard Lake | Magnesium | 10691890001 | 45050624[01-06] | 2024-05-06 09:00 | 16400 | ug/L | 500 | 18.2 | 1 |  |  | 250
Howard Lake | Calcium | 10691890001 | 45050624[01-06] | 2024-05-06 09:00 | 20000 | ug/L | 500 | 23.4 | 1 |  |  | 250
Howard Lake | Sodium | 10691890001 | 45050624[01-06] | 2024-05-06 09:00 | 30200 | ug/L | 1000 | 26.4 | 1 |  |  | 500
Howard Lake | Sulfate | 10691890001 | 45050624[01-06] | 2024-05-06 09:00 | 0.78J | mg/L | 1.2 | 0.47 | 1 |  |  | 0.6 | I
Howard Lake | Chloride | 10691890001 | 45050624[01-06] | 2024-05-06 09:00 | 71.6 | mg/L | 2.4 | 0.89 | 2 |  |  | 1.2
Howard Lake | Nitrogen, Ammonia | 10691890001 | 45050624[01-06] | 2024-05-06 09:00 | ND | mg/L | 0.1 | 0.05 | 1 |  |  | 0.05 | U
Howard Lake | Nitrogen, Kjeldahl, Total | 10691890001 | 45050624[01-06] | 2024-05-06 09:00 | 1.1 | mg/L | 0.5 | 0.23 | 1 |  |  | 0.25
Howard Lake | Nitrogen, NO2 plus NO3 | 10691890001 | 45050624[01-06] | 2024-05-06 09:00 | ND | mg/L | 0.1 | 0.034 | 1 |  |  | 0.05 | U
Howard Lake | Chlorophyll a | 10691890001 | 45050624[01-06] | 2024-05-06 09:00 | 4.2 | ug/L | 1.1 | 0.18 | 1 |  |  | 0.55 | H2,N2
Howard Lake | Chlorophyll a - nonPC | 10691890001 | 45050624[01-06] | 2024-05-06 09:00 | 4.4 | ug/L | 1.1 | 0.18 | 1 |  |  | 0.55 | H2,PC,N2
Howard Lake | Total Suspended Solids | 10691890001 | 45050624[01-06] | 2024-05-06 09:00 | 2.4J | mg/L | 2.5 | 0.4 | 1 |  |  | 1.25 | I
Howard Lake | Phosphorus | 10691890001 | 45050624[01-06] | 2024-05-06 09:00 | 0.022 | mg/L | 0.02 | 0.0071 | 1 |  |  | 0.01
Howard Lake | Orthophosphate as P | 10691890001 | 45050624[01-06] | 2024-05-06 09:00 | ND | mg/L | 0.01 | 0.0047 | 1 |  |  | 0.005 | U,FS
Howard Lake | Phosphorus | 10691890002 | 45050624[07-08] | 2024-05-06 08:30 | ND | mg/L | 0.02 | 0.0071 | 1 | Blank |  | 0.01 | U
Howard Lake | Orthophosphate as P | 10691890002 | 45050624[07-08] | 2024-05-06 08:30 | ND | mg/L | 0.01 | 0.0047 | 1 | Blank |  | 0.005 | U,FS
Mystic Lake Center | Magnesium | 10692746001 | 42051324[01-06] | 2024-05-13 09:00 | 22100 | ug/L | 500 | 28.9 | 1 |  |  | 250
Mystic Lake Center | Calcium | 10692746001 | 42051324[01-06] | 2024-05-13 09:00 | 38500 | ug/L | 500 | 31.8 | 1 |  |  | 250
Mystic Lake Center | Sodium | 10692746001 | 42051324[01-06] | 2024-05-13 09:00 | 59300 | ug/L | 1000 | 45.4 | 1 |  |  | 500
Mystic Lake Center | Chloride | 10692746001 | 42051324[01-06] | 2024-05-13 09:00 | 146 | mg/L | 2.4 | 0.89 | 2 |  |  | 1.2
Mystic Lake Center | Nitrogen, Ammonia | 10692746001 | 42051324[01-06] | 2024-05-13 09:00 | ND | mg/L | 0.1 | 0.05 | 1 |  |  | 0.05 | U
Mystic Lake Center | Nitrogen, Kjeldahl, Total | 10692746001 | 42051324[01-06] | 2024-05-13 09:00 | 1.2 | mg/L | 0.5 | 0.23 | 1 |  |  | 0.25
Mystic Lake Center | Nitrogen, NO2 plus NO3 | 10692746001 | 42051324[01-06] | 2024-05-13 09:00 | 0.040J | mg/L | 0.1 | 0.034 | 1 |  |  | 0.05 | I
Mystic Lake Center | Chlorophyll a - nonPC | 10692746001 | 42051324[01-06] | 2024-05-13 09:00 | 24.9 | ug/L | 1 | 0.17 | 1 |  |  | 0.5 | PC,N2
Mystic Lake Center | Chlorophyll a | 10692746001 | 42051324[01-06] | 2024-05-13 09:00 | 22.4 | ug/L | 1 | 0.17 | 1 |  |  | 0.5 | N2
Mystic Lake Center | Total Suspended Solids | 10692746001 | 42051324[01-06] | 2024-05-13 09:00 | 7.1 | mg/L | 2.5 | 0.4 | 1 |  |  | 1.25
Mystic Lake Center | Phosphorus | 10692746001 | 42051324[01-06] | 2024-05-13 09:00 | 0.051 | mg/L | 0.02 | 0.0071 | 1 |  |  | 0.01
Mystic Lake Center | Orthophosphate as P | 10692746001 | 42051324[01-06] | 2024-05-13 09:00 | ND | mg/L | 0.01 | 0.0047 | 1 |  |  | 0.005 | U,FS
Mystic Lake Center | Phosphorus | 10692746004 | 42051324[18-19] | 2024-05-13 08:30 | ND | mg/L | 0.02 | 0.0071 | 1 | Blank |  | 0.01 | U
Mystic Lake Center | Orthophosphate as P | 10692746004 | 42051324[18-19] | 2024-05-13 08:30 | ND | mg/L | 0.01 | 0.0047 | 1 | Blank |  | 0.005 | U,FS
Arctic Lake E Surface | Sodium | 10692746002 | 50051324[07-12] | 2024-05-13 10:45 | 18100 | ug/L | 1000 | 45.4 | 1 |  |  | 500
Arctic Lake E Surface | Magnesium | 10692746002 | 50051324[07-12] | 2024-05-13 10:45 | 20400 | ug/L | 500 | 28.9 | 1 |  |  | 250
Arctic Lake E Surface | Calcium | 10692746002 | 50051324[07-12] | 2024-05-13 10:45 | 49400 | ug/L | 500 | 31.8 | 1 |  |  | 250
Arctic Lake E Surface | Chloride | 10692746002 | 50051324[07-12] | 2024-05-13 10:45 | 55.8 | mg/L | 1.2 | 0.44 | 1 |  |  | 0.6
Arctic Lake E Surface | Nitrogen, Ammonia | 10692746002 | 50051324[07-12] | 2024-05-13 10:45 | ND | mg/L | 0.1 | 0.05 | 1 |  |  | 0.05 | U
Arctic Lake E Surface | Nitrogen, Kjeldahl, Total | 10692746002 | 50051324[07-12] | 2024-05-13 10:45 | 1.3 | mg/L | 0.5 | 0.23 | 1 |  |  | 0.25
Arctic Lake E Surface | Nitrogen, NO2 plus NO3 | 10692746002 | 50051324[07-12] | 2024-05-13 10:45 | ND | mg/L | 0.1 | 0.034 | 1 |  |  | 0.05 | U
Arctic Lake E Surface | Chlorophyll a - nonPC | 10692746002 | 50051324[07-12] | 2024-05-13 10:45 | 20 | ug/L | 1 | 0.17 | 1 |  |  | 0.5 | PC,N2
Arctic Lake E Surface | Chlorophyll a | 10692746002 | 50051324[07-12] | 2024-05-13 10:45 | 17.8 | ug/L | 1 | 0.17 | 1 |  |  | 0.5 | N2
Arctic Lake E Surface | Total Suspended Solids | 10692746002 | 50051324[07-12] | 2024-05-13 10:45 | 5.2 | mg/L | 2.5 | 0.4 | 1 |  |  | 1.25
Arctic Lake E Surface | Phosphorus | 10692746002 | 50051324[07-12] | 2024-05-13 10:45 | 0.053 | mg/L | 0.02 | 0.0071 | 1 |  |  | 0.01
Arctic Lake E Surface | Orthophosphate as P | 10692746002 | 50051324[07-12] | 2024-05-13 10:45 | 0.0048J | mg/L | 0.01 | 0.0047 | 1 |  |  | 0.005 | I,FS
Arctic Lake E Deep | Calcium | 10692746003 | 50051324[13-17] | 2024-05-13 11:00 | 52200 | ug/L | 500 | 31.8 | 1 |  |  | 250
Arctic Lake E Deep | Magnesium | 10692746003 | 50051324[13-17] | 2024-05-13 11:00 | 22100 | ug/L | 500 | 28.9 | 1 |  |  | 250
Arctic Lake E Deep | Sodium | 10692746003 | 50051324[13-17] | 2024-05-13 11:00 | 19300 | ug/L | 1000 | 45.4 | 1 |  |  | 500
Arctic Lake E Deep | Chloride | 10692746003 | 50051324[13-17] | 2024-05-13 11:00 | 58.8 | mg/L | 1.2 | 0.44 | 1 |  |  | 0.6
Arctic Lake E Deep | Nitrogen, Ammonia | 10692746003 | 50051324[13-17] | 2024-05-13 11:00 | 1.4 | mg/L | 0.1 | 0.05 | 1 |  |  | 0.05
Arctic Lake E Deep | Nitrogen, Kjeldahl, Total | 10692746003 | 50051324[13-17] | 2024-05-13 11:00 | 2.7 | mg/L | 0.5 | 0.23 | 1 |  |  | 0.25
Arctic Lake E Deep | Nitrogen, NO2 plus NO3 | 10692746003 | 50051324[13-17] | 2024-05-13 11:00 | ND | mg/L | 0.1 | 0.034 | 1 |  |  | 0.05 | U
Arctic Lake E Deep | Total Suspended Solids | 10692746003 | 50051324[13-17] | 2024-05-13 11:00 | 5.8 | mg/L | 2.5 | 0.4 | 1 |  |  | 1.25
Arctic Lake E Deep | Phosphorus | 10692746003 | 50051324[13-17] | 2024-05-13 11:00 | 0.25 | mg/L | 0.02 | 0.0071 | 1 |  |  | 0.01
Arctic Lake E Deep | Orthophosphate as P | 10692746003 | 50051324[13-17] | 2024-05-13 11:00 | 0.035 | mg/L | 0.01 | 0.0047 | 1 |  |  | 0.005 | FS
Arctic Inflow | Phosphorus | 10692746005 | 51051324[20-21] | 2024-05-13 10:00 | 0.21 | mg/L | 0.02 | 0.0071 | 1 |  |  | 0.01
Arctic Inflow | Orthophosphate as P | 10692746005 | 51051324[20-21] | 2024-05-13 10:00 | 0.1 | mg/L | 0.01 | 0.0047 | 1 |  |  | 0.005 | FS
Arctic Outflow | Phosphorus | 10692746006 | 52051324[22-23] | 2024-05-13 11:30 | 0.067 | mg/L | 0.02 | 0.0071 | 1 |  |  | 0.01
Arctic Outflow | Orthophosphate as P | 10692746006 | 52051324[22-23] | 2024-05-13 11:30 | ND | mg/L | 0.01 | 0.0047 | 1 |  |  | 0.005 | U,FS
Howard Lake | Sodium | 10693599001 | 45052024[01-06] | 2024-05-20 09:00 | 33900 | ug/L | 1000 | 45.4 | 1 |  |  | 500
Howard Lake | Calcium | 10693599001 | 45052024[01-06] | 2024-05-20 09:00 | 24700 | ug/L | 500 | 31.8 | 1 |  |  | 250
Howard Lake | Magnesium | 10693599001 | 45052024[01-06] | 2024-05-20 09:00 | 17200 | ug/L | 500 | 28.9 | 1 |  |  | 250
Howard Lake | Chloride | 10693599001 | 45052024[01-06] | 2024-05-20 09:00 | 73.6 | mg/L | 2.4 | 0.89 | 2 |  |  | 1.2
Howard Lake | Sulfate | 10693599001 | 45052024[01-06] | 2024-05-20 09:00 | 1.2 | mg/L | 1.2 | 0.47 | 1 |  |  | 0.6
Howard Lake | Nitrogen, Ammonia | 10693599001 | 45052024[01-06] | 2024-05-20 09:00 | ND | mg/L | 0.1 | 0.05 | 1 |  |  | 0.05 | U
Howard Lake | Nitrogen, Kjeldahl, Total | 10693599001 | 45052024[01-06] | 2024-05-20 09:00 | 1.5 | mg/L | 0.5 | 0.23 | 1 |  |  | 0.25
Howard Lake | Nitrogen, NO2 plus NO3 | 10693599001 | 45052024[01-06] | 2024-05-20 09:00 | ND | mg/L | 0.1 | 0.034 | 1 |  |  | 0.05 | U
Howard Lake | Chlorophyll a | 10693599001 | 45052024[01-06] | 2024-05-20 09:00 | 2.8 | ug/L | 2 | 0.33 | 1 |  |  | 1 | N2
Howard Lake | Chlorophyll a - nonPC | 10693599001 | 45052024[01-06] | 2024-05-20 09:00 | 3 | ug/L | 2 | 0.33 | 1 |  |  | 1 | PC,N2
Howard Lake | Total Suspended Solids | 10693599001 | 45052024[01-06] | 2024-05-20 09:00 | 3.7J | mg/L | 8.3 | 1.3 | 1 |  |  | 4.15 | I,PP
Howard Lake | Phosphorus | 10693599001 | 45052024[01-06] | 2024-05-20 09:00 | 0.044 | mg/L | 0.02 | 0.0071 | 1 |  |  | 0.01
Howard Lake | Orthophosphate as P | 10693599001 | 45052024[01-06] | 2024-05-20 09:00 | ND | mg/L | 0.01 | 0.0047 | 1 |  |  | 0.005 | U,FS
Howard Lake | Phosphorus | 10693599002 | 45052024[07-08] | 2024-05-20 09:10 | 0.047 | mg/L | 0.02 | 0.0071 | 1 | Duplicate |  | 0.01
Howard Lake | Orthophosphate as P | 10693599002 | 45052024[07-08] | 2024-05-20 09:10 | ND | mg/L | 0.01 | 0.0047 | 1 | Duplicate |  | 0.005 | U,FS
Mystic Lake Center | Calcium | 10693935001 | 42052224[01-06] | 2024-05-22 09:00 | 36900 | ug/L | 500 | 31.8 | 1 |  |  | 250
Mystic Lake Center | Magnesium | 10693935001 | 42052224[01-06] | 2024-05-22 09:00 | 23200 | ug/L | 500 | 28.9 | 1 |  |  | 250
Mystic Lake Center | Sodium | 10693935001 | 42052224[01-06] | 2024-05-22 09:00 | 65000 | ug/L | 1000 | 45.4 | 1 |  |  | 500
Mystic Lake Center | Chloride | 10693935001 | 42052224[01-06] | 2024-05-22 09:00 | 133 | mg/L | 2.4 | 0.89 | 2 |  |  | 1.2
Mystic Lake Center | Nitrogen, Ammonia | 10693935001 | 42052224[01-06] | 2024-05-22 09:00 | ND | mg/L | 0.1 | 0.05 | 1 |  |  | 0.05 | U
Mystic Lake Center | Nitrogen, Kjeldahl, Total | 10693935001 | 42052224[01-06] | 2024-05-22 09:00 | 1.1 | mg/L | 0.5 | 0.23 | 1 |  |  | 0.25
Mystic Lake Center | Nitrogen, NO2 plus NO3 | 10693935001 | 42052224[01-06] | 2024-05-22 09:00 | ND | mg/L | 0.1 | 0.034 | 1 |  |  | 0.05 | U
Mystic Lake Center | Chlorophyll a | 10693935001 | 42052224[01-06] | 2024-05-22 09:00 | 15.1 | ug/L | 1 | 0.17 | 1 |  |  | 0.5 | N2
Mystic Lake Center | Chlorophyll a - nonPC | 10693935001 | 42052224[01-06] | 2024-05-22 09:00 | 17.3 | ug/L | 1 | 0.17 | 1 |  |  | 0.5 | PC,N2
Mystic Lake Center | Total Suspended Solids | 10693935001 | 42052224[01-06] | 2024-05-22 09:00 | 5.0J | mg/L | 5 | 0.8 | 1 |  |  | 2.5 | I
Mystic Lake Center | Phosphorus | 10693935001 | 42052224[01-06] | 2024-05-22 09:00 | 0.046 | mg/L | 0.02 | 0.0071 | 1 |  |  | 0.01
Mystic Lake Center | Orthophosphate as P | 10693935001 | 42052224[01-06] | 2024-05-22 09:00 | ND | mg/L | 0.01 | 0.0047 | 1 |  |  | 0.005 | U,FS
Arctic Lake E Surface | Magnesium | 10693935002 | 50052224[07-12] | 2024-05-22 10:45 | 21700 | ug/L | 500 | 28.9 | 1 |  |  | 250
Arctic Lake E Surface | Sodium | 10693935002 | 50052224[07-12] | 2024-05-22 10:45 | 20400 | ug/L | 1000 | 45.4 | 1 |  |  | 500
Arctic Lake E Surface | Calcium | 10693935002 | 50052224[07-12] | 2024-05-22 10:45 | 54100 | ug/L | 500 | 31.8 | 1 |  |  | 250
Arctic Lake E Surface | Chloride | 10693935002 | 50052224[07-12] | 2024-05-22 10:45 | 54.8 | mg/L | 1.2 | 0.44 | 1 |  |  | 0.6 | M1
Arctic Lake E Surface | Nitrogen, Ammonia | 10693935002 | 50052224[07-12] | 2024-05-22 10:45 | ND | mg/L | 0.1 | 0.05 | 1 |  |  | 0.05 | U
Arctic Lake E Surface | Nitrogen, Kjeldahl, Total | 10693935002 | 50052224[07-12] | 2024-05-22 10:45 | 1.3 | mg/L | 0.5 | 0.23 | 1 |  |  | 0.25
Arctic Lake E Surface | Nitrogen, NO2 plus NO3 | 10693935002 | 50052224[07-12] | 2024-05-22 10:45 | ND | mg/L | 0.1 | 0.034 | 1 |  |  | 0.05 | U
Arctic Lake E Surface | Chlorophyll a - nonPC | 10693935002 | 50052224[07-12] | 2024-05-22 10:45 | 28.7 | ug/L | 2 | 0.33 | 1 |  |  | 1 | PC,N2
Arctic Lake E Surface | Chlorophyll a | 10693935002 | 50052224[07-12] | 2024-05-22 10:45 | 26.1 | ug/L | 2 | 0.33 | 1 |  |  | 1 | N2
Arctic Lake E Surface | Total Suspended Solids | 10693935002 | 50052224[07-12] | 2024-05-22 10:45 | 6.5 | mg/L | 2.5 | 0.4 | 1 |  |  | 1.25
Arctic Lake E Surface | Phosphorus | 10693935002 | 50052224[07-12] | 2024-05-22 10:45 | 0.041 | mg/L | 0.02 | 0.0071 | 1 |  |  | 0.01
Arctic Lake E Surface | Orthophosphate as P | 10693935002 | 50052224[07-12] | 2024-05-22 10:45 | ND | mg/L | 0.01 | 0.0047 | 1 |  |  | 0.005 | U,FS
Arctic Lake E Deep | Magnesium | 10693935003 | 50052224[13-17] | 2024-05-22 11:00 | 23000 | ug/L | 500 | 28.9 | 1 |  |  | 250
Arctic Lake E Deep | Calcium | 10693935003 | 50052224[13-17] | 2024-05-22 11:00 | 56400 | ug/L | 500 | 31.8 | 1 |  |  | 250
Arctic Lake E Deep | Sodium | 10693935003 | 50052224[13-17] | 2024-05-22 11:00 | 21400 | ug/L | 1000 | 45.4 | 1 |  |  | 500
Arctic Lake E Deep | Chloride | 10693935003 | 50052224[13-17] | 2024-05-22 11:00 | 55.9 | mg/L | 1.2 | 0.44 | 1 |  |  | 0.6
Arctic Lake E Deep | Nitrogen, Ammonia | 10693935003 | 50052224[13-17] | 2024-05-22 11:00 | 1.6 | mg/L | 0.1 | 0.05 | 1 |  |  | 0.05
Arctic Lake E Deep | Nitrogen, Kjeldahl, Total | 10693935003 | 50052224[13-17] | 2024-05-22 11:00 | 2.4 | mg/L | 0.5 | 0.23 | 1 |  |  | 0.25
Arctic Lake E Deep | Nitrogen, NO2 plus NO3 | 10693935003 | 50052224[13-17] | 2024-05-22 11:00 | ND | mg/L | 0.1 | 0.034 | 1 |  |  | 0.05 | U
Arctic Lake E Deep | Total Suspended Solids | 10693935003 | 50052224[13-17] | 2024-05-22 11:00 | 6.6 | mg/L | 2.5 | 0.4 | 1 |  |  | 1.25
Arctic Lake E Deep | Phosphorus | 10693935003 | 50052224[13-17] | 2024-05-22 11:00 | 0.3 | mg/L | 0.02 | 0.0071 | 1 |  |  | 0.01
Arctic Lake E Deep | Orthophosphate as P | 10693935003 | 50052224[13-17] | 2024-05-22 11:00 | 0.15 | mg/L | 0.01 | 0.0047 | 1 |  |  | 0.005 | FS
Arctic Lake E Deep | Phosphorus | 10693935004 | 50052224[18-19] | 2024-05-22 11:10 | 0.28 | mg/L | 0.02 | 0.0071 | 1 | Duplicate |  | 0.01
Arctic Lake E Deep | Orthophosphate as P | 10693935004 | 50052224[18-19] | 2024-05-22 11:10 | 0.15 | mg/L | 0.01 | 0.0047 | 1 | Duplicate |  | 0.005 | FS
Arctic Inflow | Phosphorus | 10693935005 | 51052224[20-21] | 2024-05-22 10:00 | 0.39 | mg/L | 0.02 | 0.0071 | 1 |  |  | 0.01
Arctic Inflow | Orthophosphate as P | 10693935005 | 51052224[20-21] | 2024-05-22 10:00 | 0.25 | mg/L | 0.05 | 0.024 | 5 |  |  | 0.025 | FS
Arctic Outflow | Phosphorus | 10693935006 | 52052224[22-23] | 2024-05-22 11:30 | 0.044 | mg/L | 0.02 | 0.0071 | 1 |  |  | 0.01
Arctic Outflow | Orthophosphate as P | 10693935006 | 52052224[22-23] | 2024-05-22 11:30 | ND | mg/L | 0.01 | 0.0047 | 1 |  |  | 0.005 | U,FS
Howard Lake | Sodium | 10695306001 | 45060524[01-06] | 2024-06-05 09:00 | 27100 | ug/L | 1000 | 45.4 | 1 |  |  | 500
Howard Lake | Magnesium | 10695306001 | 45060524[01-06] | 2024-06-05 09:00 | 15600 | ug/L | 500 | 28.9 | 1 |  |  | 250
Howard Lake | Calcium | 10695306001 | 45060524[01-06] | 2024-06-05 09:00 | 35300 | ug/L | 500 | 31.8 | 1 |  |  | 250
Howard Lake | Chloride | 10695306001 | 45060524[01-06] | 2024-06-05 09:00 | 62.9 | mg/L | 6 | 2.2 | 5 |  |  | 3
Howard Lake | Sulfate | 10695306001 | 45060524[01-06] | 2024-06-05 09:00 | 1.1J | mg/L | 1.2 | 0.47 | 1 |  |  | 0.6 | I
Howard Lake | Nitrogen, Ammonia | 10695306001 | 45060524[01-06] | 2024-06-05 09:00 | ND | mg/L | 0.1 | 0.05 | 1 |  |  | 0.05 | U
Howard Lake | Nitrogen, Kjeldahl, Total | 10695306001 | 45060524[01-06] | 2024-06-05 09:00 | 1.2 | mg/L | 0.5 | 0.23 | 1 |  |  | 0.25
Howard Lake | Nitrogen, NO2 plus NO3 | 10695306001 | 45060524[01-06] | 2024-06-05 09:00 | ND | mg/L | 0.1 | 0.034 | 1 |  |  | 0.05 | U
Howard Lake | Chlorophyll a | 10695306001 | 45060524[01-06] | 2024-06-05 09:00 | 15.6 | ug/L | 1 | 0.17 | 1 | QCFAIL | Out of hold | 0.5 | H2,N2
Howard Lake | Chlorophyll a - nonPC | 10695306001 | 45060524[01-06] | 2024-06-05 09:00 | 17.8 | ug/L | 1 | 0.17 | 1 | QCFAIL | Out of hold | 0.5 | H2,PC,N2
Howard Lake | Total Suspended Solids | 10695306001 | 45060524[01-06] | 2024-06-05 09:00 | 4.9 | mg/L | 2.5 | 0.4 | 1 |  |  | 1.25
Howard Lake | Phosphorus | 10695306001 | 45060524[01-06] | 2024-06-05 09:00 | 0.04 | mg/L | 0.02 | 0.0071 | 1 |  |  | 0.01
Howard Lake | Orthophosphate as P | 10695306001 | 45060524[01-06] | 2024-06-05 09:00 | ND | mg/L | 0.01 | 0.0047 | 1 |  |  | 0.005 | U,FS
Howard Lake | Phosphorus | 10695306002 | 45060524[07-08] | 2024-06-05 08:30 | ND | mg/L | 0.02 | 0.0071 | 1 | Blank |  | 0.01 | U
Howard Lake | Orthophosphate as P | 10695306002 | 45060524[07-08] | 2024-06-05 08:30 | ND | mg/L | 0.01 | 0.0047 | 1 | Blank |  | 0.005 | U,FS
Mystic Lake Center | Sodium | 10695859001 | 42061024 [01-06] | 2024-06-10 09:00 | 53600 | ug/L | 1000 | 45.4 | 1 |  |  | 500
Mystic Lake Center | Calcium | 10695859001 | 42061024 [01-06] | 2024-06-10 09:00 | 23200 | ug/L | 500 | 31.8 | 1 |  |  | 250
Mystic Lake Center | Magnesium | 10695859001 | 42061024 [01-06] | 2024-06-10 09:00 | 20200 | ug/L | 500 | 28.9 | 1 |  |  | 250
Mystic Lake Center | Chloride | 10695859001 | 42061024 [01-06] | 2024-06-10 09:00 | 134 | mg/L | 2.4 | 0.89 | 2 |  |  | 1.2
Mystic Lake Center | Nitrogen, Ammonia | 10695859001 | 42061024 [01-06] | 2024-06-10 09:00 | ND | mg/L | 0.1 | 0.05 | 1 |  |  | 0.05 | U
Mystic Lake Center | Nitrogen, Kjeldahl, Total | 10695859001 | 42061024 [01-06] | 2024-06-10 09:00 | 0.78 | mg/L | 0.5 | 0.23 | 1 |  |  | 0.25
Mystic Lake Center | Nitrogen, NO2 plus NO3 | 10695859001 | 42061024 [01-06] | 2024-06-10 09:00 | ND | mg/L | 0.1 | 0.034 | 1 |  |  | 0.05 | U
Mystic Lake Center | Chlorophyll a | 10695859001 | 42061024 [01-06] | 2024-06-10 09:00 | 7.3 | ug/L | 1 | 0.17 | 1 |  |  | 0.5 | N2
Mystic Lake Center | Chlorophyll a - nonPC | 10695859001 | 42061024 [01-06] | 2024-06-10 09:00 | 8.3 | ug/L | 1 | 0.17 | 1 |  |  | 0.5 | PC,N2
Mystic Lake Center | Total Suspended Solids | 10695859001 | 42061024 [01-06] | 2024-06-10 09:00 | 1.8J | mg/L | 2.5 | 0.4 | 1 |  |  | 1.25 | I
Mystic Lake Center | Phosphorus | 10695859001 | 42061024 [01-06] | 2024-06-10 09:00 | 0.018J | mg/L | 0.02 | 0.0071 | 1 |  |  | 0.01 | I
Mystic Lake Center | Orthophosphate as P | 10695859001 | 42061024 [01-06] | 2024-06-10 09:00 | 0.0036J | mg/L | 0.01 | 0.0036 | 1 |  |  | 0.005 | I
Arctic Lake E Surface | Magnesium | 10695859002 | 50061024 [07-12] | 2024-06-10 10:45 | 20800 | ug/L | 500 | 28.9 | 1 |  |  | 250
Arctic Lake E Surface | Calcium | 10695859002 | 50061024 [07-12] | 2024-06-10 10:45 | 53800 | ug/L | 500 | 31.8 | 1 |  |  | 250
Arctic Lake E Surface | Sodium | 10695859002 | 50061024 [07-12] | 2024-06-10 10:45 | 18200 | ug/L | 1000 | 45.4 | 1 |  |  | 500
Arctic Lake E Surface | Chloride | 10695859002 | 50061024 [07-12] | 2024-06-10 10:45 | 52.3 | mg/L | 1.2 | 0.44 | 1 |  |  | 0.6
Arctic Lake E Surface | Nitrogen, Ammonia | 10695859002 | 50061024 [07-12] | 2024-06-10 10:45 | 0.099J | mg/L | 0.1 | 0.05 | 1 |  |  | 0.05 | I
Arctic Lake E Surface | Nitrogen, Kjeldahl, Total | 10695859002 | 50061024 [07-12] | 2024-06-10 10:45 | 1.8 | mg/L | 0.5 | 0.23 | 1 |  |  | 0.25
Arctic Lake E Surface | Nitrogen, NO2 plus NO3 | 10695859002 | 50061024 [07-12] | 2024-06-10 10:45 | ND | mg/L | 0.1 | 0.034 | 1 |  |  | 0.05 | U
Arctic Lake E Surface | Chlorophyll a - nonPC | 10695859002 | 50061024 [07-12] | 2024-06-10 10:45 | 59.5 | ug/L | 2 | 0.33 | 1 |  |  | 1 | PC,N2
Arctic Lake E Surface | Chlorophyll a | 10695859002 | 50061024 [07-12] | 2024-06-10 10:45 | 52.9 | ug/L | 2 | 0.33 | 1 |  |  | 1 | N2
Arctic Lake E Surface | Total Suspended Solids | 10695859002 | 50061024 [07-12] | 2024-06-10 10:45 | 8 | mg/L | 2.5 | 0.4 | 1 |  |  | 1.25
Arctic Lake E Surface | Phosphorus | 10695859002 | 50061024 [07-12] | 2024-06-10 10:45 | 0.081 | mg/L | 0.02 | 0.0071 | 1 |  |  | 0.01
Arctic Lake E Surface | Orthophosphate as P | 10695859002 | 50061024 [07-12] | 2024-06-10 10:45 | 0.0072J | mg/L | 0.01 | 0.0036 | 1 |  |  | 0.005 | I
Arctic Lake E Deep | Sodium | 10695859003 | 50061024 [13-17] | 2024-06-10 11:00 | 19700 | ug/L | 1000 | 45.4 | 1 |  |  | 500
Arctic Lake E Deep | Calcium | 10695859003 | 50061024 [13-17] | 2024-06-10 11:00 | 54600 | ug/L | 500 | 31.8 | 1 |  |  | 250
Arctic Lake E Deep | Magnesium | 10695859003 | 50061024 [13-17] | 2024-06-10 11:00 | 22100 | ug/L | 500 | 28.9 | 1 |  |  | 250
Arctic Lake E Deep | Chloride | 10695859003 | 50061024 [13-17] | 2024-06-10 11:00 | 59.3 | mg/L | 1.2 | 0.44 | 1 |  |  | 0.6
Arctic Lake E Deep | Nitrogen, Ammonia | 10695859003 | 50061024 [13-17] | 2024-06-10 11:00 | 2.6 | mg/L | 0.1 | 0.05 | 1 |  |  | 0.05
Arctic Lake E Deep | Nitrogen, Kjeldahl, Total | 10695859003 | 50061024 [13-17] | 2024-06-10 11:00 | 3.5 | mg/L | 0.5 | 0.23 | 1 |  |  | 0.25
Arctic Lake E Deep | Nitrogen, NO2 plus NO3 | 10695859003 | 50061024 [13-17] | 2024-06-10 11:00 | ND | mg/L | 0.1 | 0.034 | 1 |  |  | 0.05 | U
Arctic Lake E Deep | Total Suspended Solids | 10695859003 | 50061024 [13-17] | 2024-06-10 11:00 | 10.6 | mg/L | 2.5 | 0.4 | 1 |  |  | 1.25
Arctic Lake E Deep | Phosphorus | 10695859003 | 50061024 [13-17] | 2024-06-10 11:00 | 0.62 | mg/L | 0.02 | 0.0071 | 1 |  |  | 0.01
Arctic Lake E Deep | Orthophosphate as P | 10695859003 | 50061024 [13-17] | 2024-06-10 11:00 | 0.49 | mg/L | 0.01 | 0.0036 | 1 |  |  | 0.005
Arctic Lake E Surface | Phosphorus | 10695859004 | 50061024 [18-19] | 2024-06-10 08:30 | ND | mg/L | 0.02 | 0.0071 | 1 |  |  | 0.01 | U
Arctic Lake E Surface | Orthophosphate as P | 10695859004 | 50061024 [18-19] | 2024-06-10 08:30 | ND | mg/L | 0.01 | 0.0036 | 1 |  |  | 0.005 | U
Boiling Springs Up 1 | Magnesium | 10696059003 | 60061124[11-15] | 2024-06-11 10:30 | 33600 | ug/L | 500 | 28.9 | 1 |  |  | 250
Boiling Springs Up 1 | Sodium | 10696059003 | 60061124[11-15] | 2024-06-11 10:30 | 7840 | ug/L | 1000 | 45.4 | 1 |  |  | 500
Boiling Springs Up 1 | Calcium | 10696059003 | 60061124[11-15] | 2024-06-11 10:30 | 85700 | ug/L | 500 | 31.8 | 1 |  |  | 250
Boiling Springs Up 1 | Chloride | 10696059003 | 60061124[11-15] | 2024-06-11 10:30 | 45 | mg/L | 1.2 | 0.44 | 1 |  |  | 0.6
Boiling Springs Up 1 | Sulfate | 10696059003 | 60061124[11-15] | 2024-06-11 10:30 | 30.4 | mg/L | 1.2 | 0.47 | 1 |  |  | 0.6
Boiling Springs Up 1 | Nitrogen, Ammonia | 10696059003 | 60061124[11-15] | 2024-06-11 10:30 | 0.11 | mg/L | 0.1 | 0.05 | 1 |  |  | 0.05
Boiling Springs Up 1 | Nitrogen, Kjeldahl, Total | 10696059003 | 60061124[11-15] | 2024-06-11 10:30 | ND | mg/L | 0.5 | 0.23 | 1 |  |  | 0.25 | U
Boiling Springs Up 1 | Nitrogen, NO2 plus NO3 | 10696059003 | 60061124[11-15] | 2024-06-11 10:30 | 0.35 | mg/L | 0.1 | 0.034 | 1 |  |  | 0.05
Boiling Springs Up 1 | Total Suspended Solids | 10696059003 | 60061124[11-15] | 2024-06-11 10:30 | 1.7J | mg/L | 3 | 0.48 | 1 |  |  | 1.5 | I,PP
Boiling Springs Up 1 | Phosphorus | 10696059003 | 60061124[11-15] | 2024-06-11 10:30 | 0.016J | mg/L | 0.02 | 0.0071 | 1 | QCFAIL | TP is less than OP, but this is common here when all Phosphorus is in the OP form | 0.01 | I
Boiling Springs Up 1 | Orthophosphate as P | 10696059003 | 60061124[11-15] | 2024-06-11 10:30 | 0.021 | mg/L | 0.01 | 0.0036 | 1 |  |  | 0.005 | FS
Boiling Springs Up 2 | Magnesium | 10696059002 | 61061124[06-10] | 2024-06-11 10:15 | 37300 | ug/L | 500 | 28.9 | 1 |  |  | 250
Boiling Springs Up 2 | Calcium | 10696059002 | 61061124[06-10] | 2024-06-11 10:15 | 93700 | ug/L | 500 | 31.8 | 1 |  |  | 250
Boiling Springs Up 2 | Sodium | 10696059002 | 61061124[06-10] | 2024-06-11 10:15 | 13200 | ug/L | 1000 | 45.4 | 1 |  |  | 500
Boiling Springs Up 2 | Chloride | 10696059002 | 61061124[06-10] | 2024-06-11 10:15 | 60.4 | mg/L | 1.2 | 0.44 | 1 |  |  | 0.6
Boiling Springs Up 2 | Sulfate | 10696059002 | 61061124[06-10] | 2024-06-11 10:15 | 40 | mg/L | 1.2 | 0.47 | 1 |  |  | 0.6
Boiling Springs Up 2 | Nitrogen, Ammonia | 10696059002 | 61061124[06-10] | 2024-06-11 10:15 | ND | mg/L | 0.1 | 0.05 | 1 |  |  | 0.05 | U
Boiling Springs Up 2 | Nitrogen, Kjeldahl, Total | 10696059002 | 61061124[06-10] | 2024-06-11 10:15 | ND | mg/L | 0.5 | 0.23 | 1 |  |  | 0.25 | U
Boiling Springs Up 2 | Nitrogen, NO2 plus NO3 | 10696059002 | 61061124[06-10] | 2024-06-11 10:15 | 0.15 | mg/L | 0.1 | 0.034 | 1 |  |  | 0.05
Boiling Springs Up 2 | Total Suspended Solids | 10696059002 | 61061124[06-10] | 2024-06-11 10:15 | 0.66J | mg/L | 2.8 | 0.46 | 1 |  |  | 1.4 | I,PP
Boiling Springs Up 2 | Phosphorus | 10696059002 | 61061124[06-10] | 2024-06-11 10:15 | ND | mg/L | 0.02 | 0.0071 | 1 | QCFAIL |  | 0.01 | U
Boiling Springs Up 2 | Orthophosphate as P | 10696059002 | 61061124[06-10] | 2024-06-11 10:15 | 0.016 | mg/L | 0.01 | 0.0036 | 1 |  |  | 0.005 | FS
Boiling Springs Down | Calcium | 10696059001 | 62061124[01-05] | 2024-06-11 10:00 | 72800 | ug/L | 500 | 31.8 | 1 |  |  | 250
Boiling Springs Down | Magnesium | 10696059001 | 62061124[01-05] | 2024-06-11 10:00 | 28100 | ug/L | 500 | 28.9 | 1 |  |  | 250
Boiling Springs Down | Sodium | 10696059001 | 62061124[01-05] | 2024-06-11 10:00 | 9330 | ug/L | 1000 | 45.4 | 1 |  |  | 500
Boiling Springs Down | Sulfate | 10696059001 | 62061124[01-05] | 2024-06-11 10:00 | 16.4 | mg/L | 1.2 | 0.47 | 1 |  |  | 0.6
Boiling Springs Down | Chloride | 10696059001 | 62061124[01-05] | 2024-06-11 10:00 | 40.1 | mg/L | 1.2 | 0.44 | 1 |  |  | 0.6
Boiling Springs Down | Nitrogen, Ammonia | 10696059001 | 62061124[01-05] | 2024-06-11 10:00 | 0.18 | mg/L | 0.1 | 0.05 | 1 |  |  | 0.05
Boiling Springs Down | Nitrogen, Kjeldahl, Total | 10696059001 | 62061124[01-05] | 2024-06-11 10:00 | ND | mg/L | 0.5 | 0.23 | 1 |  |  | 0.25 | U
Boiling Springs Down | Nitrogen, NO2 plus NO3 | 10696059001 | 62061124[01-05] | 2024-06-11 10:00 | 0.052J | mg/L | 0.1 | 0.034 | 1 |  |  | 0.05 | I
Boiling Springs Down | Total Suspended Solids | 10696059001 | 62061124[01-05] | 2024-06-11 10:00 | 0.77J | mg/L | 3 | 0.48 | 1 |  |  | 1.5 | I,PP
Boiling Springs Down | Phosphorus | 10696059001 | 62061124[01-05] | 2024-06-11 10:00 | 0.018J | mg/L | 0.02 | 0.0071 | 1 | QCFAIL |  | 0.01 | I
Boiling Springs Down | Orthophosphate as P | 10696059001 | 62061124[01-05] | 2024-06-11 10:00 | 0.011 | mg/L | 0.01 | 0.0036 | 1 |  |  | 0.005 | FS
Boiling Springs Down | Phosphorus | 10696059004 | 62061124[16-17] | 2024-06-11 09:05 | ND | mg/L | 0.02 | 0.0071 | 1 | Blank |  | 0.01 | U
Boiling Springs Down | Orthophosphate as P | 10696059004 | 62061124[16-17] | 2024-06-11 09:05 | ND | mg/L | 0.01 | 0.0036 | 1 | Blank |  | 0.005 | U,FS
NR Pumphouse Raw | Sodium | 10696059005 | 85061124[18-19] | 2024-06-11 09:00 | 5540 | ug/L | 1000 | 45.4 | 1 |  |  | 500
NR Pumphouse Raw | Chloride | 10696059005 | 85061124[18-19] | 2024-06-11 09:00 | 21.1 | mg/L | 1.2 | 0.44 | 1 |  |  | 0.6
Howard Lake | Magnesium | 10696771001 | 45061724[01-06] | 2024-06-17 10:00 | 15900 | ug/L | 500 | 28.9 | 1 |  |  | 250
Howard Lake | Sodium | 10696771001 | 45061724[01-06] | 2024-06-17 10:00 | 28800 | ug/L | 1000 | 45.4 | 1 |  |  | 500
Howard Lake | Calcium | 10696771001 | 45061724[01-06] | 2024-06-17 10:00 | 40600 | ug/L | 500 | 31.8 | 1 |  |  | 250
Howard Lake | Chloride | 10696771001 | 45061724[01-06] | 2024-06-17 10:00 | 64.1 | mg/L | 1.2 | 0.44 | 1 |  |  | 0.6
Howard Lake | Sulfate | 10696771001 | 45061724[01-06] | 2024-06-17 10:00 | 1.1J | mg/L | 1.2 | 0.47 | 1 |  |  | 0.6 | I
Howard Lake | Nitrogen, Ammonia | 10696771001 | 45061724[01-06] | 2024-06-17 10:00 | 0.052J | mg/L | 0.1 | 0.05 | 1 |  |  | 0.05 | I
Howard Lake | Nitrogen, Kjeldahl, Total | 10696771001 | 45061724[01-06] | 2024-06-17 10:00 | 0.98 | mg/L | 0.5 | 0.23 | 1 |  |  | 0.25
Howard Lake | Nitrogen, NO2 plus NO3 | 10696771001 | 45061724[01-06] | 2024-06-17 10:00 | ND | mg/L | 0.1 | 0.034 | 1 |  |  | 0.05 | U
Howard Lake | Chlorophyll a - nonPC | 10696771001 | 45061724[01-06] | 2024-06-17 10:00 | 19.3 | ug/L | 1.1 | 0.17 | 1 |  |  | 0.55 | PC,N2
Howard Lake | Chlorophyll a | 10696771001 | 45061724[01-06] | 2024-06-17 10:00 | 16.2 | ug/L | 1.1 | 0.17 | 1 |  |  | 0.55 | N2
Howard Lake | Total Suspended Solids | 10696771001 | 45061724[01-06] | 2024-06-17 10:00 | 2.5 | mg/L | 2.5 | 0.4 | 1 |  |  | 1.25
Howard Lake | Phosphorus | 10696771001 | 45061724[01-06] | 2024-06-17 10:00 | 0.019J | mg/L | 0.02 | 0.0071 | 1 |  |  | 0.01 | I
Howard Lake | Orthophosphate as P | 10696771001 | 45061724[01-06] | 2024-06-17 10:00 | ND | mg/L | 0.01 | 0.0036 | 1 |  |  | 0.005 | U,FS
Howard Lake | Phosphorus | 10696771002 | 45061724[07-08] | 2024-06-17 10:05 | 0.016J | mg/L | 0.02 | 0.0071 | 1 | Duplicate |  | 0.01 | I
Howard Lake | Orthophosphate as P | 10696771002 | 45061724[07-08] | 2024-06-17 10:05 | ND | mg/L | 0.01 | 0.0036 | 1 | Duplicate |  | 0.005 | U,FS
Arctic Lake | Escherichia coli (E.coli) | 10696874001 | 50061824[09] | 2024-06-18 08:30 | 15.8 | MPN/100/mL | 1 | 0.5 | 1 |  | Bacteria for Culture Camp, comparison site | 0.5
Arctic Lake | Total Coliforms | 10696874001 | 50061824[09] | 2024-06-18 08:30 | >2419.6 | MPN/100/mL | 1 | 0.5 | 1 |  | Bacteria for Culture Camp, comparison site | 0.5
Odowd Lake | Escherichia coli (E.coli) | 10696874002 | 70061824[10] | 2024-06-18 08:15 | 9.7 | MPN/100/mL | 1 | 0.5 | 1 |  | Bacteria for Culture Camp | 0.5
Odowd Lake | Total Coliforms | 10696874002 | 70061824[10] | 2024-06-18 08:15 | 1732.9 | MPN/100/mL | 1 | 0.5 | 1 |  | Bacteria for Culture Camp | 0.5
Deans Lake | Sodium | 10696990001 | 59061824[01-06] | 2024-06-19 09:00 | 28400 | ug/L | 1000 | 45.4 | 1 |  | Labels show 061824 but sampling occurred on 061924 | 500
Deans Lake | Magnesium | 10696990001 | 59061824[01-06] | 2024-06-19 09:00 | 19500 | ug/L | 500 | 28.9 | 1 |  | Labels show 061824 but sampling occurred on 061924 | 250
Deans Lake | Calcium | 10696990001 | 59061824[01-06] | 2024-06-19 09:00 | 29600 | ug/L | 500 | 31.8 | 1 |  | Labels show 061824 but sampling occurred on 061924 | 250
Deans Lake | Sulfate | 10696990001 | 59061824[01-06] | 2024-06-19 09:00 | 4 | mg/L | 1.2 | 0.47 | 1 |  | Labels show 061824 but sampling occurred on 061924 | 0.6
Deans Lake | Chloride | 10696990001 | 59061824[01-06] | 2024-06-19 09:00 | 67.6 | mg/L | 1.2 | 0.44 | 1 |  | Labels show 061824 but sampling occurred on 061924 | 0.6
Deans Lake | Nitrogen, Ammonia | 10696990001 | 59061824[01-06] | 2024-06-19 09:00 | ND | mg/L | 0.1 | 0.05 | 1 |  | Labels show 061824 but sampling occurred on 061924 | 0.05 | U
Deans Lake | Nitrogen, Kjeldahl, Total | 10696990001 | 59061824[01-06] | 2024-06-19 09:00 | 1.2 | mg/L | 0.5 | 0.23 | 1 |  | Labels show 061824 but sampling occurred on 061924 | 0.25
Deans Lake | Nitrogen, NO2 plus NO3 | 10696990001 | 59061824[01-06] | 2024-06-19 09:00 | ND | mg/L | 0.1 | 0.034 | 1 |  | Labels show 061824 but sampling occurred on 061924 | 0.05 | U
Deans Lake | Chlorophyll a | 10696990001 | 59061824[01-06] | 2024-06-19 09:00 | 12.7 | ug/L | 1 | 0.17 | 1 |  | Labels show 061824 but sampling occurred on 061924 | 0.5 | N2
Deans Lake | Chlorophyll a - nonPC | 10696990001 | 59061824[01-06] | 2024-06-19 09:00 | 15.5 | ug/L | 1 | 0.17 | 1 |  | Labels show 061824 but sampling occurred on 061924 | 0.5 | PC,N2
Deans Lake | Total Suspended Solids | 10696990001 | 59061824[01-06] | 2024-06-19 09:00 | 1.4J | mg/L | 2.5 | 0.4 | 1 |  | Labels show 061824 but sampling occurred on 061924 | 1.25 | I
Deans Lake | Phosphorus | 10696990001 | 59061824[01-06] | 2024-06-19 09:00 | 0.037 | mg/L | 0.02 | 0.0071 | 1 |  | Labels show 061824 but sampling occurred on 061924 | 0.01
Deans Lake | Orthophosphate as P | 10696990001 | 59061824[01-06] | 2024-06-19 09:00 | 0.017 | mg/L | 0.01 | 0.0036 | 1 |  | Labels show 061824 but sampling occurred on 061924 | 0.005 | FS
Deans Lake | Phosphorus | 10696990002 | 59061824[07-08] | 2024-06-19 08:00 | ND | mg/L | 0.02 | 0.0071 | 1 | Blank | Labels show 061824 but sampling occurred on 061924 | 0.01 | U
Deans Lake | Orthophosphate as P | 10696990002 | 59061824[07-08] | 2024-06-19 08:00 | ND | mg/L | 0.01 | 0.0036 | 1 | Blank | Labels show 061824 but sampling occurred on 061924 | 0.005 | U,FS
Howard Lake | Magnesium | 10697608001 | 45062424[01-06] | 2024-06-24 10:00 | 14300 | ug/L | 500 | 28.9 | 1 |  |  | 250
Howard Lake | Calcium | 10697608001 | 45062424[01-06] | 2024-06-24 10:00 | 38300 | ug/L | 500 | 31.8 | 1 |  |  | 250
Howard Lake | Sodium | 10697608001 | 45062424[01-06] | 2024-06-24 10:00 | 24700 | ug/L | 1000 | 45.4 | 1 |  |  | 500
Howard Lake | Sulfate | 10697608001 | 45062424[01-06] | 2024-06-24 10:00 | 0.84J | mg/L | 1.2 | 0.47 | 1 |  |  | 0.6 | I
Howard Lake | Chloride | 10697608001 | 45062424[01-06] | 2024-06-24 10:00 | 60.3 | mg/L | 1.2 | 0.44 | 1 |  |  | 0.6
Howard Lake | Nitrogen, Ammonia | 10697608001 | 45062424[01-06] | 2024-06-24 10:00 | ND | mg/L | 0.1 | 0.05 | 1 |  |  | 0.05 | U
Howard Lake | Nitrogen, Kjeldahl, Total | 10697608001 | 45062424[01-06] | 2024-06-24 10:00 | 0.84 | mg/L | 0.5 | 0.23 | 1 |  |  | 0.25
Howard Lake | Nitrogen, NO2 plus NO3 | 10697608001 | 45062424[01-06] | 2024-06-24 10:00 | ND | mg/L | 0.1 | 0.034 | 1 |  |  | 0.05 | U
Howard Lake | Chlorophyll a - nonPC | 10697608001 | 45062424[01-06] | 2024-06-24 10:00 | 46.2 | ug/L | 1.2 | 0.21 | 1 |  |  | 0.6 | PC,N2
Howard Lake | Chlorophyll a | 10697608001 | 45062424[01-06] | 2024-06-24 10:00 | 38.7 | ug/L | 1.2 | 0.21 | 1 |  |  | 0.6 | N2
Howard Lake | Total Suspended Solids | 10697608001 | 45062424[01-06] | 2024-06-24 10:00 | 3.8 | mg/L | 2.5 | 0.4 | 1 |  |  | 1.25
Howard Lake | Phosphorus | 10697608001 | 45062424[01-06] | 2024-06-24 10:00 | 0.038 | mg/L | 0.02 | 0.0071 | 1 |  |  | 0.01
Howard Lake | Orthophosphate as P | 10697608001 | 45062424[01-06] | 2024-06-24 10:00 | 0.0048J | mg/L | 0.01 | 0.0036 | 1 | QCFAIL | Equipment blank has detection of OP, QCFAIL all OP | 0.005 | I,FS
Howard Lake | Phosphorus | 10697608002 | 45062424[07-08] | 2024-06-24 09:45 | ND | mg/L | 0.02 | 0.0071 | 1 | Blank |  | 0.01 | U
Howard Lake | Orthophosphate as P | 10697608002 | 45062424[07-08] | 2024-06-24 09:45 | 0.012 | mg/L | 0.01 | 0.0036 | 1 | Blank | Equipment blank has detection of OP, QCFAIL all OP | 0.005 | FS
Mystic Lake Center | Magnesium | 10697808001 | 42062524[01-06] | 2024-06-25 09:00 | 17400 | ug/L | 500 | 28.9 | 1 |  |  | 250
Mystic Lake Center | Sodium | 10697808001 | 42062524[01-06] | 2024-06-25 09:00 | 44200 | ug/L | 1000 | 45.4 | 1 |  |  | 500
Mystic Lake Center | Calcium | 10697808001 | 42062524[01-06] | 2024-06-25 09:00 | 19800 | ug/L | 500 | 31.8 | 1 |  |  | 250
Mystic Lake Center | Chloride | 10697808001 | 42062524[01-06] | 2024-06-25 09:00 | 103 | mg/L | 2.4 | 0.89 | 2 |  |  | 1.2
Mystic Lake Center | Nitrogen, Ammonia | 10697808001 | 42062524[01-06] | 2024-06-25 09:00 | ND | mg/L | 0.1 | 0.05 | 1 |  |  | 0.05 | U
Mystic Lake Center | Nitrogen, Kjeldahl, Total | 10697808001 | 42062524[01-06] | 2024-06-25 09:00 | 0.7 | mg/L | 0.5 | 0.23 | 1 |  |  | 0.25
Mystic Lake Center | Nitrogen, NO2 plus NO3 | 10697808001 | 42062524[01-06] | 2024-06-25 09:00 | ND | mg/L | 0.1 | 0.034 | 1 |  |  | 0.05 | U
Mystic Lake Center | Chlorophyll a | 10697808001 | 42062524[01-06] | 2024-06-25 09:00 | 6.8 | ug/L | 1 | 0.17 | 1 |  |  | 0.5 | N2
Mystic Lake Center | Chlorophyll a - nonPC | 10697808001 | 42062524[01-06] | 2024-06-25 09:00 | 7.8 | ug/L | 1 | 0.17 | 1 |  |  | 0.5 | PC,N2
Mystic Lake Center | Total Suspended Solids | 10697808001 | 42062524[01-06] | 2024-06-25 09:00 | 3.8 | mg/L | 2.6 | 0.41 | 1 |  |  | 1.3
Mystic Lake Center | Phosphorus | 10697808001 | 42062524[01-06] | 2024-06-25 09:00 | 0.017J | mg/L | 0.02 | 0.0071 | 1 |  |  | 0.01 | I
Mystic Lake Center | Orthophosphate as P | 10697808001 | 42062524[01-06] | 2024-06-25 09:00 | ND | mg/L | 0.01 | 0.0036 | 1 |  |  | 0.005 | U,FS
Arctic Lake E Surface | Magnesium | 10697808002 | 50062524[07-12] | 2024-06-25 10:45 | 18200 | ug/L | 500 | 28.9 | 1 |  |  | 250
Arctic Lake E Surface | Sodium | 10697808002 | 50062524[07-12] | 2024-06-25 10:45 | 14500 | ug/L | 1000 | 45.4 | 1 |  |  | 500
Arctic Lake E Surface | Calcium | 10697808002 | 50062524[07-12] | 2024-06-25 10:45 | 49200 | ug/L | 500 | 31.8 | 1 |  |  | 250
Arctic Lake E Surface | Chloride | 10697808002 | 50062524[07-12] | 2024-06-25 10:45 | 45.5 | mg/L | 1.2 | 0.44 | 1 |  |  | 0.6
Arctic Lake E Surface | Nitrogen, Ammonia | 10697808002 | 50062524[07-12] | 2024-06-25 10:45 | ND | mg/L | 0.1 | 0.05 | 1 |  |  | 0.05 | U
Arctic Lake E Surface | Nitrogen, Kjeldahl, Total | 10697808002 | 50062524[07-12] | 2024-06-25 10:45 | 2.8 | mg/L | 0.5 | 0.23 | 1 |  |  | 0.25 | M1
Arctic Lake E Surface | Nitrogen, NO2 plus NO3 | 10697808002 | 50062524[07-12] | 2024-06-25 10:45 | ND | mg/L | 0.1 | 0.034 | 1 |  |  | 0.05 | U
Arctic Lake E Surface | Chlorophyll a - nonPC | 10697808002 | 50062524[07-12] | 2024-06-25 10:45 | 89.9 | ug/L | 2 | 0.33 | 1 |  |  | 1 | PC,N2
Arctic Lake E Surface | Chlorophyll a | 10697808002 | 50062524[07-12] | 2024-06-25 10:45 | 62.1 | ug/L | 2 | 0.33 | 1 |  |  | 1 | N2
Arctic Lake E Surface | Total Suspended Solids | 10697808002 | 50062524[07-12] | 2024-06-25 10:45 | 16.8 | mg/L | 5 | 0.8 | 1 |  |  | 2.5
Arctic Lake E Surface | Phosphorus | 10697808002 | 50062524[07-12] | 2024-06-25 10:45 | 0.11 | mg/L | 0.02 | 0.0071 | 1 |  |  | 0.01
Arctic Lake E Surface | Orthophosphate as P | 10697808002 | 50062524[07-12] | 2024-06-25 10:45 | 0.0059J | mg/L | 0.01 | 0.0036 | 1 |  |  | 0.005 | I,FS
Arctic Lake E Deep | Magnesium | 10697808003 | 50062524[13-17] | 2024-06-25 11:00 | 18700 | ug/L | 500 | 28.9 | 1 |  |  | 250
Arctic Lake E Deep | Sodium | 10697808003 | 50062524[13-17] | 2024-06-25 11:00 | 15400 | ug/L | 1000 | 45.4 | 1 |  |  | 500
Arctic Lake E Deep | Calcium | 10697808003 | 50062524[13-17] | 2024-06-25 11:00 | 49200 | ug/L | 500 | 31.8 | 1 |  |  | 250
Arctic Lake E Deep | Chloride | 10697808003 | 50062524[13-17] | 2024-06-25 11:00 | 49.4 | mg/L | 1.2 | 0.44 | 1 |  |  | 0.6 | M1
Arctic Lake E Deep | Nitrogen, Ammonia | 10697808003 | 50062524[13-17] | 2024-06-25 11:00 | 1.5 | mg/L | 0.1 | 0.05 | 1 |  |  | 0.05
Arctic Lake E Deep | Nitrogen, Kjeldahl, Total | 10697808003 | 50062524[13-17] | 2024-06-25 11:00 | 2.8 | mg/L | 0.5 | 0.23 | 1 |  |  | 0.25
Arctic Lake E Deep | Nitrogen, NO2 plus NO3 | 10697808003 | 50062524[13-17] | 2024-06-25 11:00 | ND | mg/L | 0.1 | 0.034 | 1 |  |  | 0.05 | U
Arctic Lake E Deep | Total Suspended Solids | 10697808003 | 50062524[13-17] | 2024-06-25 11:00 | 7.2 | mg/L | 3.2 | 0.51 | 1 |  |  | 1.6
Arctic Lake E Deep | Phosphorus | 10697808003 | 50062524[13-17] | 2024-06-25 11:00 | 0.29 | mg/L | 0.02 | 0.0071 | 1 |  |  | 0.01
Arctic Lake E Deep | Orthophosphate as P | 10697808003 | 50062524[13-17] | 2024-06-25 11:00 | 0.16 | mg/L | 0.01 | 0.0036 | 1 |  |  | 0.005 | FS
Arctic Lake E Surface | Phosphorus | 10697808004 | 50062524[18-19] | 2024-06-25 10:50 | 0.12 | mg/L | 0.02 | 0.0071 | 1 | Duplicate |  | 0.01
Arctic Lake E Surface | Orthophosphate as P | 10697808004 | 50062524[18-19] | 2024-06-25 10:50 | 0.0044J | mg/L | 0.01 | 0.0036 | 1 | Duplicate |  | 0.005 | I,FS
Arctic Inflow 3 | Phosphorus | 10697808005 | 51062524[20-21] | 2024-06-25 10:00 | 0.43 | mg/L | 0.02 | 0.0071 | 1 |  |  | 0.01
Arctic Inflow 3 | Orthophosphate as P | 10697808005 | 51062524[20-21] | 2024-06-25 10:00 | 0.19 | mg/L | 0.01 | 0.0036 | 1 |  |  | 0.005 | FS
Arctic Outflow | Phosphorus | 10697808006 | 52062424[22-23] | 45468.4792 | 0.14 | mg/L | 0.02 | 0.0071 | 1 |  |  | 0.01
Arctic Outflow | Orthophosphate as P | 10697808006 | 52062424[22-23] | 45468.4792 | 0.0040J | mg/L | 0.01 | 0.0036 | 1 | QCFAIL | Out of hold analysis | 0.005 | I,FS,H1
Mystic Lake Center | Calcium | 10698554001 | 42070124[01-06] | 2024-07-01 09:00 | 23200 | ug/L | 500 | 31.8 | 1 |  |  | 250
Mystic Lake Center | Sodium | 10698554001 | 42070124[01-06] | 2024-07-01 09:00 | 49100 | ug/L | 1000 | 45.4 | 1 |  |  | 500
Mystic Lake Center | Arsenic | 10698554001 | 42070124[01-06] | 2024-07-01 09:00 | ND | ug/L | 20 | 4.2 | 1 |  |  | 10 | U
Mystic Lake Center | Magnesium | 10698554001 | 42070124[01-06] | 2024-07-01 09:00 | 18800 | ug/L | 500 | 28.9 | 1 |  |  | 250
Mystic Lake Center | Lead | 10698554001 | 42070124[01-06] | 2024-07-01 09:00 | ND | ug/L | 10 | 2.9 | 1 |  |  | 5 | U
Mystic Lake Center | Mercury | 10698554001 | 42070124[01-06] | 2024-07-01 09:00 | ND | ug/L | 0.01 | 0.0042 | 1 |  |  | 0.005 | U,R1
Mystic Lake Center | Sulfate | 10698554001 | 42070124[01-06] | 2024-07-01 09:00 | 1.0J | mg/L | 1.2 | 0.47 | 1 |  |  | 0.6 | I
Mystic Lake Center | Chloride | 10698554001 | 42070124[01-06] | 2024-07-01 09:00 | 106 | mg/L | 2.4 | 0.89 | 2 |  |  | 1.2
Mystic Lake Center | Nitrogen, Ammonia | 10698554001 | 42070124[01-06] | 2024-07-01 09:00 | 0.064J | mg/L | 0.1 | 0.05 | 1 |  |  | 0.05 | I
Mystic Lake Center | Nitrogen, Kjeldahl, Total | 10698554001 | 42070124[01-06] | 2024-07-01 09:00 | 0.78 | mg/L | 0.5 | 0.23 | 1 |  |  | 0.25
Mystic Lake Center | Nitrogen, NO2 plus NO3 | 10698554001 | 42070124[01-06] | 2024-07-01 09:00 | ND | mg/L | 0.1 | 0.034 | 1 |  |  | 0.05 | U
Mystic Lake Center | Chlorophyll a | 10698554001 | 42070124[01-06] | 2024-07-01 09:00 | 4.1 | ug/L | 1.1 | 0.18 | 1 |  |  | 0.55 | N2
Mystic Lake Center | Chlorophyll a - nonPC | 10698554001 | 42070124[01-06] | 2024-07-01 09:00 | 5 | ug/L | 1.1 | 0.18 | 1 |  |  | 0.55 | PC,N2
Mystic Lake Center | Alkalinity, Carbonate (CO3) | 10698554001 | 42070124[01-06] | 2024-07-01 09:00 | 29.9 | mg/L | 5 | 1.9 | 1 |  |  | 2.5
Mystic Lake Center | Alkalinity, Hydroxide (OH) | 10698554001 | 42070124[01-06] | 2024-07-01 09:00 | ND | mg/L | 5 | 1.9 | 1 |  |  | 2.5 | U
Mystic Lake Center | Alkalinity, Total as CaCO3 | 10698554001 | 42070124[01-06] | 2024-07-01 09:00 | 96.3 | mg/L | 5 | 1.9 | 1 |  |  | 2.5
Mystic Lake Center | Alkalinity,Bicarbonate (HCO3) | 10698554001 | 42070124[01-06] | 2024-07-01 09:00 | 56.7 | mg/L | 5 | 1.9 | 1 |  |  | 2.5
Mystic Lake Center | Alkalinity, Hydroxide (CaCO3) | 10698554001 | 42070124[01-06] | 2024-07-01 09:00 | ND | mg/L | 5 | 1.9 | 1 |  |  | 2.5 | U
Mystic Lake Center | Alkalinity,Bicarbonate (CaCO3) | 10698554001 | 42070124[01-06] | 2024-07-01 09:00 | 46.5 | mg/L | 5 | 1.9 | 1 |  |  | 2.5
Mystic Lake Center | Alkalinity,Carbonate (CaCO3) | 10698554001 | 42070124[01-06] | 2024-07-01 09:00 | 49.8 | mg/L | 5 | 1.9 | 1 |  |  | 2.5
Mystic Lake Center | Total Suspended Solids | 10698554001 | 42070124[01-06] | 2024-07-01 09:00 | 2.0J | mg/L | 2.5 | 0.4 | 1 |  |  | 1.25 | I
Mystic Lake Center | Phosphorus | 10698554001 | 42070124[01-06] | 2024-07-01 09:00 | 0.026 | mg/L | 0.02 | 0.0071 | 1 |  |  | 0.01
Mystic Lake Center | Orthophosphate as P | 10698554001 | 42070124[01-06] | 2024-07-01 09:00 | 0.0044J | mg/L | 0.01 | 0.0036 | 1 |  |  | 0.005 | I,FS
Mystic Lake Center | Phosphorus | 10698554004 | 42070124[18-19] | 2024-07-01 08:30 | ND | mg/L | 0.02 | 0.0071 | 1 | Blank |  | 0.01 | U
Mystic Lake Center | Orthophosphate as P | 10698554004 | 42070124[18-19] | 2024-07-01 08:30 | ND | mg/L | 0.01 | 0.0036 | 1 | Blank |  | 0.005 | U,FS
Arctic Lake E Surface | Calcium | 10698554002 | 50070124[07-12] | 2024-07-01 10:45 | 55400 | ug/L | 500 | 31.8 | 1 |  |  | 250
Arctic Lake E Surface | Magnesium | 10698554002 | 50070124[07-12] | 2024-07-01 10:45 | 20200 | ug/L | 500 | 28.9 | 1 |  |  | 250
Arctic Lake E Surface | Arsenic | 10698554002 | 50070124[07-12] | 2024-07-01 10:45 | ND | ug/L | 20 | 4.2 | 1 |  |  | 10 | U
Arctic Lake E Surface | Sodium | 10698554002 | 50070124[07-12] | 2024-07-01 10:45 | 16800 | ug/L | 1000 | 45.4 | 1 |  |  | 500
Arctic Lake E Surface | Lead | 10698554002 | 50070124[07-12] | 2024-07-01 10:45 | ND | ug/L | 10 | 2.9 | 1 |  |  | 5 | U
Arctic Lake E Surface | Mercury | 10698554002 | 50070124[07-12] | 2024-07-01 10:45 | ND | ug/L | 0.01 | 0.0042 | 1 |  |  | 0.005 | U
Arctic Lake E Surface | Sulfate | 10698554002 | 50070124[07-12] | 2024-07-01 10:45 | 3.6 | mg/L | 1.2 | 0.47 | 1 |  |  | 0.6
Arctic Lake E Surface | Chloride | 10698554002 | 50070124[07-12] | 2024-07-01 10:45 | 43.8 | mg/L | 1.2 | 0.44 | 1 |  |  | 0.6
Arctic Lake E Surface | Nitrogen, Ammonia | 10698554002 | 50070124[07-12] | 2024-07-01 10:45 | ND | mg/L | 0.1 | 0.05 | 1 |  |  | 0.05 | U
Arctic Lake E Surface | Nitrogen, Kjeldahl, Total | 10698554002 | 50070124[07-12] | 2024-07-01 10:45 | 2.1 | mg/L | 0.5 | 0.23 | 1 |  |  | 0.25
Arctic Lake E Surface | Nitrogen, NO2 plus NO3 | 10698554002 | 50070124[07-12] | 2024-07-01 10:45 | ND | mg/L | 0.1 | 0.034 | 1 |  |  | 0.05 | U
Arctic Lake E Surface | Chlorophyll a - nonPC | 10698554002 | 50070124[07-12] | 2024-07-01 10:45 | 72.1 | ug/L | 2 | 0.33 | 1 |  |  | 1 | PC,N2
Arctic Lake E Surface | Chlorophyll a | 10698554002 | 50070124[07-12] | 2024-07-01 10:45 | 59.2 | ug/L | 2 | 0.33 | 1 |  |  | 1 | N2
Arctic Lake E Surface | Alkalinity,Carbonate (CaCO3) | 10698554002 | 50070124[07-12] | 2024-07-01 10:45 | 6.4 | mg/L | 5 | 1.9 | 1 |  |  | 2.5
Arctic Lake E Surface | Alkalinity,Bicarbonate (HCO3) | 10698554002 | 50070124[07-12] | 2024-07-01 10:45 | 230 | mg/L | 5 | 1.9 | 1 |  |  | 2.5
Arctic Lake E Surface | Alkalinity, Hydroxide (OH) | 10698554002 | 50070124[07-12] | 2024-07-01 10:45 | ND | mg/L | 5 | 1.9 | 1 |  |  | 2.5 | U
Arctic Lake E Surface | Alkalinity, Hydroxide (CaCO3) | 10698554002 | 50070124[07-12] | 2024-07-01 10:45 | ND | mg/L | 5 | 1.9 | 1 |  |  | 2.5 | U
Arctic Lake E Surface | Alkalinity, Total as CaCO3 | 10698554002 | 50070124[07-12] | 2024-07-01 10:45 | 195 | mg/L | 5 | 1.9 | 1 |  |  | 2.5
Arctic Lake E Surface | Alkalinity, Carbonate (CO3) | 10698554002 | 50070124[07-12] | 2024-07-01 10:45 | 3.9J | mg/L | 5 | 1.9 | 1 |  |  | 2.5 | I
Arctic Lake E Surface | Alkalinity,Bicarbonate (CaCO3) | 10698554002 | 50070124[07-12] | 2024-07-01 10:45 | 188 | mg/L | 5 | 1.9 | 1 |  |  | 2.5
Arctic Lake E Surface | Total Suspended Solids | 10698554002 | 50070124[07-12] | 2024-07-01 10:45 | 11.8 | mg/L | 2.5 | 0.4 | 1 |  |  | 1.25
Arctic Lake E Surface | Phosphorus | 10698554002 | 50070124[07-12] | 2024-07-01 10:45 | 0.081 | mg/L | 0.02 | 0.0071 | 1 |  |  | 0.01 | M1
Arctic Lake E Surface | Orthophosphate as P | 10698554002 | 50070124[07-12] | 2024-07-01 10:45 | 0.0072J | mg/L | 0.01 | 0.0036 | 1 |  |  | 0.005 | I,FS
Arctic Lake E Deep | Lead | 10698554003 | 50070124[13-17] | 2024-07-01 11:00 | ND | ug/L | 10 | 2.9 | 1 |  |  | 5 | U
Arctic Lake E Deep | Magnesium | 10698554003 | 50070124[13-17] | 2024-07-01 11:00 | 22700 | ug/L | 500 | 28.9 | 1 |  |  | 250
Arctic Lake E Deep | Calcium | 10698554003 | 50070124[13-17] | 2024-07-01 11:00 | 57300 | ug/L | 500 | 31.8 | 1 |  |  | 250
Arctic Lake E Deep | Arsenic | 10698554003 | 50070124[13-17] | 2024-07-01 11:00 | 4.2J | ug/L | 20 | 4.2 | 1 |  |  | 10 | I
Arctic Lake E Deep | Sodium | 10698554003 | 50070124[13-17] | 2024-07-01 11:00 | 19800 | ug/L | 1000 | 45.4 | 1 |  |  | 500
Arctic Lake E Deep | Mercury | 10698554003 | 50070124[13-17] | 2024-07-01 11:00 | ND | ug/L | 0.01 | 0.0042 | 1 |  |  | 0.005 | U
Arctic Lake E Deep | Sulfate | 10698554003 | 50070124[13-17] | 2024-07-01 11:00 | 1.1J | mg/L | 1.2 | 0.47 | 1 |  |  | 0.6 | I
Arctic Lake E Deep | Chloride | 10698554003 | 50070124[13-17] | 2024-07-01 11:00 | 56.3 | mg/L | 1.2 | 0.44 | 1 |  |  | 0.6 | M1
Arctic Lake E Deep | Nitrogen, Ammonia | 10698554003 | 50070124[13-17] | 2024-07-01 11:00 | 5.6 | mg/L | 0.5 | 0.25 | 5 |  |  | 0.25
Arctic Lake E Deep | Nitrogen, Kjeldahl, Total | 10698554003 | 50070124[13-17] | 2024-07-01 11:00 | 6.6 | mg/L | 0.5 | 0.23 | 1 |  |  | 0.25
Arctic Lake E Deep | Nitrogen, NO2 plus NO3 | 10698554003 | 50070124[13-17] | 2024-07-01 11:00 | ND | mg/L | 0.1 | 0.034 | 1 |  |  | 0.05 | U
Arctic Lake E Deep | Alkalinity, Total as CaCO3 | 10698554003 | 50070124[13-17] | 2024-07-01 11:00 | 227 | mg/L | 5 | 1.9 | 1 |  |  | 2.5
Arctic Lake E Deep | Alkalinity,Carbonate (CaCO3) | 10698554003 | 50070124[13-17] | 2024-07-01 11:00 | ND | mg/L | 5 | 1.9 | 1 |  |  | 2.5 | U
Arctic Lake E Deep | Alkalinity, Hydroxide (CaCO3) | 10698554003 | 50070124[13-17] | 2024-07-01 11:00 | ND | mg/L | 5 | 1.9 | 1 |  |  | 2.5 | U
Arctic Lake E Deep | Alkalinity,Bicarbonate (CaCO3) | 10698554003 | 50070124[13-17] | 2024-07-01 11:00 | 227 | mg/L | 5 | 1.9 | 1 |  |  | 2.5
Arctic Lake E Deep | Alkalinity,Bicarbonate (HCO3) | 10698554003 | 50070124[13-17] | 2024-07-01 11:00 | 277 | mg/L | 5 | 1.9 | 1 |  |  | 2.5
Arctic Lake E Deep | Alkalinity, Hydroxide (OH) | 10698554003 | 50070124[13-17] | 2024-07-01 11:00 | ND | mg/L | 5 | 1.9 | 1 |  |  | 2.5 | U
Arctic Lake E Deep | Alkalinity, Carbonate (CO3) | 10698554003 | 50070124[13-17] | 2024-07-01 11:00 | ND | mg/L | 5 | 1.9 | 1 |  |  | 2.5 | U
Arctic Lake E Deep | Total Suspended Solids | 10698554003 | 50070124[13-17] | 2024-07-01 11:00 | 17.6 | mg/L | 3.1 | 0.5 | 1 |  |  | 1.55
Arctic Lake E Deep | Phosphorus | 10698554003 | 50070124[13-17] | 2024-07-01 11:00 | 1.7 | mg/L | 0.2 | 0.071 | 10 |  |  | 0.1
Arctic Lake E Deep | Orthophosphate as P | 10698554003 | 50070124[13-17] | 2024-07-01 11:00 | 0.23 | mg/L | 0.02 | 0.0071 | 2 |  |  | 0.01 | FS
Arctic Inflow 3 | Phosphorus | 10698554005 | 51070124[20-21] | 2024-07-01 10:00 | 0.3 | mg/L | 0.02 | 0.0071 | 1 |  |  | 0.01
Arctic Inflow 3 | Orthophosphate as P | 10698554005 | 51070124[20-21] | 2024-07-01 10:00 | 0.12 | mg/L | 0.01 | 0.0036 | 1 |  |  | 0.005 | FS
Arctic Outflow | Phosphorus | 10698554006 | 52070124[22-23] | 2024-07-01 11:30 | 0.11 | mg/L | 0.02 | 0.0071 | 1 |  |  | 0.01
Arctic Outflow | Orthophosphate as P | 10698554006 | 52070124[22-23] | 2024-07-01 11:30 | 0.01 | mg/L | 0.01 | 0.0036 | 1 |  |  | 0.005 | FS
Howard Lake | Magnesium | 10699072001 | 45070824[01-06] | 2024-07-08 09:00 | 14500 | ug/L | 500 | 28.9 | 1 |  |  | 250
Howard Lake | Arsenic | 10699072001 | 45070824[01-06] | 2024-07-08 09:00 | ND | ug/L | 20 | 4.2 | 1 |  |  | 10 | U
Howard Lake | Lead | 10699072001 | 45070824[01-06] | 2024-07-08 09:00 | 3.3J | ug/L | 10 | 2.9 | 1 |  |  | 5 | I
Howard Lake | Sodium | 10699072001 | 45070824[01-06] | 2024-07-08 09:00 | 25000 | ug/L | 1000 | 45.4 | 1 |  |  | 500
Howard Lake | Calcium | 10699072001 | 45070824[01-06] | 2024-07-08 09:00 | 39900 | ug/L | 500 | 31.8 | 1 |  |  | 250
Howard Lake | Mercury | 10699072001 | 45070824[01-06] | 2024-07-08 09:00 | ND | ug/L | 0.01 | 0.0042 | 1 |  |  | 0.005 | U
Howard Lake | Chloride | 10699072001 | 45070824[01-06] | 2024-07-08 09:00 | 55.9 | mg/L | 1.2 | 0.44 | 1 |  |  | 0.6
Howard Lake | Sulfate | 10699072001 | 45070824[01-06] | 2024-07-08 09:00 | 3.6 | mg/L | 1.2 | 0.47 | 1 |  |  | 0.6
Howard Lake | Nitrogen, Ammonia | 10699072001 | 45070824[01-06] | 2024-07-08 09:00 | 0.17 | mg/L | 0.1 | 0.05 | 1 | QCFAIL | B-detection in lab blank | 0.05 | B
Howard Lake | Nitrogen, Kjeldahl, Total | 10699072001 | 45070824[01-06] | 2024-07-08 09:00 | 0.98 | mg/L | 0.5 | 0.23 | 1 |  |  | 0.25
Howard Lake | Nitrogen, NO2 plus NO3 | 10699072001 | 45070824[01-06] | 2024-07-08 09:00 | ND | mg/L | 0.1 | 0.034 | 1 |  |  | 0.05 | U
Howard Lake | Chlorophyll a | 10699072001 | 45070824[01-06] | 2024-07-08 09:00 | 7 | ug/L | 1.1 | 0.18 | 1 |  |  | 0.55 | N2
Howard Lake | Chlorophyll a - nonPC | 10699072001 | 45070824[01-06] | 2024-07-08 09:00 | 8.8 | ug/L | 1.1 | 0.18 | 1 |  |  | 0.55 | PC,N2
Howard Lake | Alkalinity, Hydroxide (CaCO3) | 10699072001 | 45070824[01-06] | 2024-07-08 09:00 | ND | mg/L | 5 | 1.9 | 1 |  |  | 2.5 | U
Howard Lake | Alkalinity, Hydroxide (OH) | 10699072001 | 45070824[01-06] | 2024-07-08 09:00 | ND | mg/L | 5 | 1.9 | 1 |  |  | 2.5 | U
Howard Lake | Alkalinity, Carbonate (CO3) | 10699072001 | 45070824[01-06] | 2024-07-08 09:00 | ND | mg/L | 5 | 1.9 | 1 |  |  | 2.5 | U
Howard Lake | Alkalinity, Total as CaCO3 | 10699072001 | 45070824[01-06] | 2024-07-08 09:00 | 140 | mg/L | 5 | 1.9 | 1 |  |  | 2.5
Howard Lake | Alkalinity,Bicarbonate (HCO3) | 10699072001 | 45070824[01-06] | 2024-07-08 09:00 | 170 | mg/L | 5 | 1.9 | 1 |  |  | 2.5
Howard Lake | Alkalinity,Carbonate (CaCO3) | 10699072001 | 45070824[01-06] | 2024-07-08 09:00 | ND | mg/L | 5 | 1.9 | 1 |  |  | 2.5 | U
Howard Lake | Alkalinity,Bicarbonate (CaCO3) | 10699072001 | 45070824[01-06] | 2024-07-08 09:00 | 140 | mg/L | 5 | 1.9 | 1 |  |  | 2.5
Howard Lake | Total Suspended Solids | 10699072001 | 45070824[01-06] | 2024-07-08 09:00 | 1.9J | mg/L | 3.6 | 0.57 | 1 |  |  | 1.8 | I,PP
Howard Lake | Phosphorus | 10699072001 | 45070824[01-06] | 2024-07-08 09:00 | 0.018J | mg/L | 0.02 | 0.0071 | 1 |  |  | 0.01 | I
Howard Lake | Orthophosphate as P | 10699072001 | 45070824[01-06] | 2024-07-08 09:00 | ND | mg/L | 0.01 | 0.0036 | 1 |  |  | 0.005 | U,FS
Howard Lake | Phosphorus | 10699072002 | 45070824[07-08] | 2024-07-08 09:05 | 0.021 | mg/L | 0.02 | 0.0071 | 1 | Duplicate |  | 0.01
Howard Lake | Orthophosphate as P | 10699072002 | 45070824[07-08] | 2024-07-08 09:05 | ND | mg/L | 0.01 | 0.0036 | 1 | Duplicate |  | 0.005 | U,FS
Mystic Lake Center | Sodium | 10700330001 | 42071724[01-06] | 2024-07-17 09:00 | 45200 | ug/L | 1000 | 45.4 | 1 |  |  | 500
Mystic Lake Center | Calcium | 10700330001 | 42071724[01-06] | 2024-07-17 09:00 | 21400 | ug/L | 500 | 31.8 | 1 |  |  | 250
Mystic Lake Center | Magnesium | 10700330001 | 42071724[01-06] | 2024-07-17 09:00 | 18400 | ug/L | 500 | 28.9 | 1 |  |  | 250
Mystic Lake Center | Chloride | 10700330001 | 42071724[01-06] | 2024-07-17 09:00 | 104 | mg/L | 2.4 | 0.89 | 2 |  |  | 1.2
Mystic Lake Center | Nitrogen, Ammonia | 10700330001 | 42071724[01-06] | 2024-07-17 09:00 | ND | mg/L | 0.1 | 0.05 | 1 |  |  | 0.05 | U
Mystic Lake Center | Nitrogen, Kjeldahl, Total | 10700330001 | 42071724[01-06] | 2024-07-17 09:00 | 0.9 | mg/L | 0.5 | 0.23 | 1 |  |  | 0.25
Mystic Lake Center | Nitrogen, NO2 plus NO3 | 10700330001 | 42071724[01-06] | 2024-07-17 09:00 | ND | mg/L | 0.1 | 0.034 | 1 |  |  | 0.05 | U
Mystic Lake Center | Chlorophyll a - nonPC | 10700330001 | 42071724[01-06] | 2024-07-17 09:00 | 8.1 | ug/L | 1 | 0.17 | 1 |  |  | 0.5 | PC,N2
Mystic Lake Center | Chlorophyll a | 10700330001 | 42071724[01-06] | 2024-07-17 09:00 | 6.5 | ug/L | 1 | 0.17 | 1 |  |  | 0.5 | N2
Mystic Lake Center | Total Suspended Solids | 10700330001 | 42071724[01-06] | 2024-07-17 09:00 | 3.8J | mg/L | 5 | 0.8 | 1 |  |  | 2.5 | I,PP
Mystic Lake Center | Phosphorus | 10700330001 | 42071724[01-06] | 2024-07-17 09:00 | 0.02 | mg/L | 0.02 | 0.0071 | 1 |  |  | 0.01
Mystic Lake Center | Orthophosphate as P | 10700330001 | 42071724[01-06] | 2024-07-17 09:00 | ND | mg/L | 0.01 | 0.0036 | 1 |  |  | 0.005 | U,FS
Arctic Lake E Surface | Calcium | 10700330002 | 50071724[07-12] | 2024-07-17 10:45 | 45900 | ug/L | 500 | 31.8 | 1 |  |  | 250
Arctic Lake E Surface | Magnesium | 10700330002 | 50071724[07-12] | 2024-07-17 10:45 | 19000 | ug/L | 500 | 28.9 | 1 |  |  | 250
Arctic Lake E Surface | Sodium | 10700330002 | 50071724[07-12] | 2024-07-17 10:45 | 14500 | ug/L | 1000 | 45.4 | 1 |  |  | 500
Arctic Lake E Surface | Chloride | 10700330002 | 50071724[07-12] | 2024-07-17 10:45 | 44.8 | mg/L | 1.2 | 0.44 | 1 |  |  | 0.6
Arctic Lake E Surface | Nitrogen, Ammonia | 10700330002 | 50071724[07-12] | 2024-07-17 10:45 | ND | mg/L | 0.1 | 0.05 | 1 |  |  | 0.05 | U
Arctic Lake E Surface | Nitrogen, Kjeldahl, Total | 10700330002 | 50071724[07-12] | 2024-07-17 10:45 | 2.3 | mg/L | 0.5 | 0.23 | 1 |  |  | 0.25 | M1
Arctic Lake E Surface | Nitrogen, NO2 plus NO3 | 10700330002 | 50071724[07-12] | 2024-07-17 10:45 | ND | mg/L | 0.1 | 0.034 | 1 |  |  | 0.05 | U
Arctic Lake E Surface | Chlorophyll a - nonPC | 10700330002 | 50071724[07-12] | 2024-07-17 10:45 | 81.8 | ug/L | 2 | 0.33 | 1 |  |  | 1 | PC,N2
Arctic Lake E Surface | Chlorophyll a | 10700330002 | 50071724[07-12] | 2024-07-17 10:45 | 61.9 | ug/L | 2 | 0.33 | 1 |  |  | 1 | N2
Arctic Lake E Surface | Total Suspended Solids | 10700330002 | 50071724[07-12] | 2024-07-17 10:45 | 19.1 | mg/L | 5 | 0.8 | 1 |  |  | 2.5
Arctic Lake E Surface | Phosphorus | 10700330002 | 50071724[07-12] | 2024-07-17 10:45 | 0.1 | mg/L | 0.02 | 0.0071 | 1 |  |  | 0.01
Arctic Lake E Surface | Orthophosphate as P | 10700330002 | 50071724[07-12] | 2024-07-17 10:45 | 0.0059J | mg/L | 0.01 | 0.0036 | 1 |  |  | 0.005 | I,FS
Arctic Lake E Deep | Magnesium | 10700330003 | 50071724[13-17] | 2024-07-17 11:00 | 20700 | ug/L | 500 | 28.9 | 1 |  |  | 250
Arctic Lake E Deep | Calcium | 10700330003 | 50071724[13-17] | 2024-07-17 11:00 | 54000 | ug/L | 500 | 31.8 | 1 |  |  | 250
Arctic Lake E Deep | Sodium | 10700330003 | 50071724[13-17] | 2024-07-17 11:00 | 16500 | ug/L | 1000 | 45.4 | 1 |  |  | 500
Arctic Lake E Deep | Chloride | 10700330003 | 50071724[13-17] | 2024-07-17 11:00 | 50.5 | mg/L | 1.2 | 0.44 | 1 |  |  | 0.6
Arctic Lake E Deep | Nitrogen, Ammonia | 10700330003 | 50071724[13-17] | 2024-07-17 11:00 | 3.3 | mg/L | 0.1 | 0.05 | 1 |  |  | 0.05
Arctic Lake E Deep | Nitrogen, Kjeldahl, Total | 10700330003 | 50071724[13-17] | 2024-07-17 11:00 | 5 | mg/L | 0.5 | 0.23 | 1 |  |  | 0.25
Arctic Lake E Deep | Nitrogen, NO2 plus NO3 | 10700330003 | 50071724[13-17] | 2024-07-17 11:00 | ND | mg/L | 0.1 | 0.034 | 1 |  |  | 0.05 | U
Arctic Lake E Deep | Total Suspended Solids | 10700330003 | 50071724[13-17] | 2024-07-17 11:00 | 12.6 | mg/L | 12.5 | 2 | 1 |  |  | 6.25
Arctic Lake E Deep | Phosphorus | 10700330003 | 50071724[13-17] | 2024-07-17 11:00 | 0.92 | mg/L | 0.02 | 0.0071 | 1 |  |  | 0.01
Arctic Lake E Deep | Orthophosphate as P | 10700330003 | 50071724[13-17] | 2024-07-17 11:00 | 0.28 | mg/L | 0.05 | 0.018 | 5 |  |  | 0.025 | FS
Arctic Lake E Deep | Phosphorus | 10700330004 | 50071724[18-19] | 2024-07-17 10:50 | 0.94 | mg/L | 0.02 | 0.0071 | 1 | Duplicate |  | 0.01
Arctic Lake E Deep | Orthophosphate as P | 10700330004 | 50071724[18-19] | 2024-07-17 10:50 | 0.28 | mg/L | 0.05 | 0.018 | 5 | Duplicate |  | 0.025 | FS
Howard Lake | Sodium | 10700872001 | 45070824[01-06] | 2024-07-22 09:00 | 25300 | ug/L | 1000 | 45.4 | 1 |  |  | 500
Howard Lake | Calcium | 10700872001 | 45070824[01-06] | 2024-07-22 09:00 | 42700 | ug/L | 500 | 31.8 | 1 |  |  | 250
Howard Lake | Magnesium | 10700872001 | 45070824[01-06] | 2024-07-22 09:00 | 15400 | ug/L | 500 | 28.9 | 1 |  |  | 250
Howard Lake | Chloride | 10700872001 | 45070824[01-06] | 2024-07-22 09:00 | 58.3 | mg/L | 1.2 | 0.44 | 1 |  |  | 0.6
Howard Lake | Sulfate | 10700872001 | 45070824[01-06] | 2024-07-22 09:00 | ND | mg/L | 1.2 | 0.47 | 1 |  |  | 0.6 | U
Howard Lake | Nitrogen, Ammonia | 10700872001 | 45070824[01-06] | 2024-07-22 09:00 | ND | mg/L | 0.1 | 0.05 | 1 |  |  | 0.05 | U
Howard Lake | Nitrogen, Kjeldahl, Total | 10700872001 | 45070824[01-06] | 2024-07-22 09:00 | 1.1 | mg/L | 0.5 | 0.23 | 1 |  |  | 0.25
Howard Lake | Nitrogen, NO2 plus NO3 | 10700872001 | 45070824[01-06] | 2024-07-22 09:00 | ND | mg/L | 0.1 | 0.034 | 1 |  |  | 0.05 | U
Howard Lake | Chlorophyll a | 10700872001 | 45070824[01-06] | 2024-07-22 09:00 | 12.1 | ug/L | 1.1 | 0.18 | 1 |  |  | 0.55 | N2
Howard Lake | Chlorophyll a - nonPC | 10700872001 | 45070824[01-06] | 2024-07-22 09:00 | 15.2 | ug/L | 1.1 | 0.18 | 1 |  |  | 0.55 | PC,N2
Howard Lake | Alkalinity,Bicarbonate (CaCO3) | 10700872001 | 45070824[01-06] | 2024-07-22 09:00 | 148 | mg/L | 5 | 1.9 | 1 |  |  | 2.5
Howard Lake | Alkalinity, Hydroxide (CaCO3) | 10700872001 | 45070824[01-06] | 2024-07-22 09:00 | ND | mg/L | 5 | 1.9 | 1 |  |  | 2.5 | U
Howard Lake | Alkalinity, Carbonate (CO3) | 10700872001 | 45070824[01-06] | 2024-07-22 09:00 | ND | mg/L | 5 | 1.9 | 1 |  |  | 2.5 | U
Howard Lake | Alkalinity, Total as CaCO3 | 10700872001 | 45070824[01-06] | 2024-07-22 09:00 | 148 | mg/L | 5 | 1.9 | 1 |  |  | 2.5
Howard Lake | Alkalinity,Carbonate (CaCO3) | 10700872001 | 45070824[01-06] | 2024-07-22 09:00 | ND | mg/L | 5 | 1.9 | 1 |  |  | 2.5 | U
Howard Lake | Alkalinity, Hydroxide (OH) | 10700872001 | 45070824[01-06] | 2024-07-22 09:00 | ND | mg/L | 5 | 1.9 | 1 |  |  | 2.5 | U
Howard Lake | Alkalinity,Bicarbonate (HCO3) | 10700872001 | 45070824[01-06] | 2024-07-22 09:00 | 181 | mg/L | 5 | 1.9 | 1 |  |  | 2.5
Howard Lake | Total Suspended Solids | 10700872001 | 45070824[01-06] | 2024-07-22 09:00 | 4.2J | mg/L | 5 | 0.8 | 1 |  |  | 2.5 | I,PP
Howard Lake | Phosphorus | 10700872001 | 45070824[01-06] | 2024-07-22 09:00 | 0.03 | mg/L | 0.02 | 0.0071 | 1 |  |  | 0.01
Howard Lake | Orthophosphate as P | 10700872001 | 45070824[01-06] | 2024-07-22 09:00 | ND | mg/L | 0.01 | 0.0036 | 1 |  |  | 0.005 | U,FS
Howard Lake | Phosphorus | 10700872002 | 45070824[07-08] | 2024-07-22 08:30 | ND | mg/L | 0.02 | 0.0071 | 1 | Blank |  | 0.01 | U
Howard Lake | Orthophosphate as P | 10700872002 | 45070824[07-08] | 2024-07-22 08:30 | ND | mg/L | 0.01 | 0.0036 | 1 | Blank |  | 0.005 | U,FS
Mystic Lake Center | Magnesium | 10701857001 | 42072924[01-06] | 2024-07-29 09:00 | 18200 | ug/L | 500 | 28.9 | 1 |  |  | 250
Mystic Lake Center | Sodium | 10701857001 | 42072924[01-06] | 2024-07-29 09:00 | 46300 | ug/L | 1000 | 45.4 | 1 |  |  | 500
Mystic Lake Center | Calcium | 10701857001 | 42072924[01-06] | 2024-07-29 09:00 | 23200 | ug/L | 500 | 31.8 | 1 |  |  | 250
Mystic Lake Center | Chloride | 10701857001 | 42072924[01-06] | 2024-07-29 09:00 | 104 | mg/L | 2.4 | 0.89 | 2 |  |  | 1.2
Mystic Lake Center | Nitrogen, Ammonia | 10701857001 | 42072924[01-06] | 2024-07-29 09:00 | ND | mg/L | 0.1 | 0.05 | 1 |  |  | 0.05 | U
Mystic Lake Center | Nitrogen, Kjeldahl, Total | 10701857001 | 42072924[01-06] | 2024-07-29 09:00 | 0.82 | mg/L | 0.5 | 0.23 | 1 |  |  | 0.25
Mystic Lake Center | Nitrogen, NO2 plus NO3 | 10701857001 | 42072924[01-06] | 2024-07-29 09:00 | ND | mg/L | 0.1 | 0.034 | 1 |  |  | 0.05 | U
Mystic Lake Center | Chlorophyll a | 10701857001 | 42072924[01-06] | 2024-07-29 09:00 | 4 | ug/L | 1.1 | 0.17 | 1 |  |  | 0.55 | N2
Mystic Lake Center | Chlorophyll a - nonPC | 10701857001 | 42072924[01-06] | 2024-07-29 09:00 | 5.4 | ug/L | 1.1 | 0.17 | 1 |  |  | 0.55 | PC,N2
Mystic Lake Center | Total Suspended Solids | 10701857001 | 42072924[01-06] | 2024-07-29 09:00 | 2.1J | mg/L | 2.5 | 0.4 | 1 |  |  | 1.25 | I
Mystic Lake Center | Phosphorus | 10701857001 | 42072924[01-06] | 2024-07-29 09:00 | ND | mg/L | 0.02 | 0.0071 | 1 |  |  | 0.01 | U
Mystic Lake Center | Orthophosphate as P | 10701857001 | 42072924[01-06] | 2024-07-29 09:00 | ND | mg/L | 0.01 | 0.0036 | 1 |  |  | 0.005 | U,FS
Mystic Lake Center | Chloride | 10701857004 | 42072924[18-19] | 2024-07-29 08:30 | ND | mg/L | 1.2 | 0.44 | 1 | Blank |  | 0.6 | U
Mystic Lake Center | Phosphorus | 10701857004 | 42072924[18-19] | 2024-07-29 08:30 | ND | mg/L | 0.02 | 0.0071 | 1 | Blank |  | 0.01 | U
Mystic Lake Center | Orthophosphate as P | 10701857004 | 42072924[18-19] | 2024-07-29 08:30 | ND | mg/L | 0.01 | 0.0036 | 1 | Blank |  | 0.005 | U,FS
Arctic Lake E Surface | Sodium | 10701857002 | 50072924[07-12] | 2024-07-29 10:45 | 16200 | ug/L | 1000 | 45.4 | 1 |  |  | 500
Arctic Lake E Surface | Calcium | 10701857002 | 50072924[07-12] | 2024-07-29 10:45 | 48300 | ug/L | 500 | 31.8 | 1 |  |  | 250
Arctic Lake E Surface | Magnesium | 10701857002 | 50072924[07-12] | 2024-07-29 10:45 | 19900 | ug/L | 500 | 28.9 | 1 |  |  | 250
Arctic Lake E Surface | Chloride | 10701857002 | 50072924[07-12] | 2024-07-29 10:45 | 44.9 | mg/L | 1.2 | 0.44 | 1 |  |  | 0.6
Arctic Lake E Surface | Nitrogen, Ammonia | 10701857002 | 50072924[07-12] | 2024-07-29 10:45 | ND | mg/L | 0.1 | 0.05 | 1 |  |  | 0.05 | U
Arctic Lake E Surface | Nitrogen, Kjeldahl, Total | 10701857002 | 50072924[07-12] | 2024-07-29 10:45 | 2.2 | mg/L | 0.5 | 0.23 | 1 |  |  | 0.25
Arctic Lake E Surface | Nitrogen, NO2 plus NO3 | 10701857002 | 50072924[07-12] | 2024-07-29 10:45 | ND | mg/L | 0.1 | 0.034 | 1 |  |  | 0.05 | U
Arctic Lake E Surface | Chlorophyll a | 10701857002 | 50072924[07-12] | 2024-07-29 10:45 | 72.2 | ug/L | 4 | 0.66 | 1 |  |  | 2 | N2
Arctic Lake E Surface | Chlorophyll a - nonPC | 10701857002 | 50072924[07-12] | 2024-07-29 10:45 | 89.3 | ug/L | 4 | 0.66 | 1 |  |  | 2 | PC,N2
Arctic Lake E Surface | Total Suspended Solids | 10701857002 | 50072924[07-12] | 2024-07-29 10:45 | 22.0J | mg/L | 25 | 4 | 1 |  |  | 12.5 | I,PP
Arctic Lake E Surface | Phosphorus | 10701857002 | 50072924[07-12] | 2024-07-29 10:45 | 0.081 | mg/L | 0.02 | 0.0071 | 1 |  |  | 0.01
Arctic Lake E Surface | Orthophosphate as P | 10701857002 | 50072924[07-12] | 2024-07-29 10:45 | ND | mg/L | 0.01 | 0.0036 | 1 |  |  | 0.005 | U,FS
Arctic Lake E Deep | Sodium | 10701857003 | 50072924[13-17] | 2024-07-29 11:00 | 18600 | ug/L | 1000 | 45.4 | 1 |  |  | 500
Arctic Lake E Deep | Magnesium | 10701857003 | 50072924[13-17] | 2024-07-29 11:00 | 21900 | ug/L | 500 | 28.9 | 1 |  |  | 250
Arctic Lake E Deep | Calcium | 10701857003 | 50072924[13-17] | 2024-07-29 11:00 | 56600 | ug/L | 500 | 31.8 | 1 |  |  | 250
Arctic Lake E Deep | Chloride | 10701857003 | 50072924[13-17] | 2024-07-29 11:00 | 51.7 | mg/L | 1.2 | 0.44 | 1 |  |  | 0.6
Arctic Lake E Deep | Nitrogen, Ammonia | 10701857003 | 50072924[13-17] | 2024-07-29 11:00 | 5.2 | mg/L | 0.5 | 0.25 | 5 |  |  | 0.25
Arctic Lake E Deep | Nitrogen, Kjeldahl, Total | 10701857003 | 50072924[13-17] | 2024-07-29 11:00 | 6.6 | mg/L | 0.5 | 0.23 | 1 |  |  | 0.25
Arctic Lake E Deep | Nitrogen, NO2 plus NO3 | 10701857003 | 50072924[13-17] | 2024-07-29 11:00 | ND | mg/L | 0.1 | 0.034 | 1 |  |  | 0.05 | U
Arctic Lake E Deep | Total Suspended Solids | 10701857003 | 50072924[13-17] | 2024-07-29 11:00 | 15.0J | mg/L | 25 | 4 | 1 |  |  | 12.5 | I,PP
Arctic Lake E Deep | Phosphorus | 10701857003 | 50072924[13-17] | 2024-07-29 11:00 | 1.3 | mg/L | 0.1 | 0.036 | 5 |  |  | 0.05
Arctic Lake E Deep | Orthophosphate as P | 10701857003 | 50072924[13-17] | 2024-07-29 11:00 | 0.2 | mg/L | 0.01 | 0.0036 | 1 |  |  | 0.005 | FS
Howard Lake | Magnesium | 10702786001 | 45080524[01-06] | 2024-08-05 09:00 | 15700 | ug/L | 500 | 28.9 | 1 |  |  | 250
Howard Lake | Calcium | 10702786001 | 45080524[01-06] | 2024-08-05 09:00 | 43900 | ug/L | 500 | 31.8 | 1 |  |  | 250
Howard Lake | Sodium | 10702786001 | 45080524[01-06] | 2024-08-05 09:00 | 26000 | ug/L | 1000 | 45.4 | 1 |  |  | 500
Howard Lake | Sulfate | 10702786001 | 45080524[01-06] | 2024-08-05 09:00 | ND | mg/L | 1.2 | 0.47 | 1 |  |  | 0.6 | U
Howard Lake | Chloride | 10702786001 | 45080524[01-06] | 2024-08-05 09:00 | 58 | mg/L | 1.2 | 0.44 | 1 |  |  | 0.6
Howard Lake | Nitrogen, Ammonia | 10702786001 | 45080524[01-06] | 2024-08-05 09:00 | ND | mg/L | 0.1 | 0.05 | 1 |  |  | 0.05 | U
Howard Lake | Nitrogen, Kjeldahl, Total | 10702786001 | 45080524[01-06] | 2024-08-05 09:00 | 0.99 | mg/L | 0.5 | 0.23 | 1 |  |  | 0.25
Howard Lake | Nitrogen, NO2 plus NO3 | 10702786001 | 45080524[01-06] | 2024-08-05 09:00 | ND | mg/L | 0.1 | 0.034 | 1 |  |  | 0.05 | U
Howard Lake | Chlorophyll a | 10702786001 | 45080524[01-06] | 2024-08-05 09:00 | 9 | ug/L | 1 | 0.17 | 1 | QCFAIL | Extraction out of hold | 0.5 | H2,N2
Howard Lake | Chlorophyll a - nonPC | 10702786001 | 45080524[01-06] | 2024-08-05 09:00 | 10.7 | ug/L | 1 | 0.17 | 1 | QCFAIL | Extraction out of hold | 0.5 | H2,PC,N2
Howard Lake | Total Suspended Solids | 10702786001 | 45080524[01-06] | 2024-08-05 09:00 | 2.8 | mg/L | 2.5 | 0.4 | 1 |  |  | 1.25
Howard Lake | Phosphorus | 10702786001 | 45080524[01-06] | 2024-08-05 09:00 | 0.0076J | mg/L | 0.02 | 0.0071 | 1 |  |  | 0.01 | I
Howard Lake | Orthophosphate as P | 10702786001 | 45080524[01-06] | 2024-08-05 09:00 | ND | mg/L | 0.01 | 0.0036 | 1 |  |  | 0.005 | U,FS
Howard Lake | Phosphorus | 10702786002 | 45080524[07-08] | 2024-08-05 09:15 | ND | mg/L | 0.02 | 0.0071 | 1 | Duplicate |  | 0.01 | U
Howard Lake | Orthophosphate as P | 10702786002 | 45080524[07-08] | 2024-08-05 09:15 | ND | mg/L | 0.01 | 0.0036 | 1 | Duplicate |  | 0.005 | U,FS
Mystic Lake Center | Magnesium | 10703730001 | 42081224[01-06] | 2024-08-12 09:00 | 19100 | ug/L | 500 | 28.9 | 1 |  |  | 250
Mystic Lake Center | Sodium | 10703730001 | 42081224[01-06] | 2024-08-12 09:00 | 46800 | ug/L | 1000 | 45.4 | 1 |  |  | 500
Mystic Lake Center | Calcium | 10703730001 | 42081224[01-06] | 2024-08-12 09:00 | 37700 | ug/L | 500 | 31.8 | 1 |  |  | 250
Mystic Lake Center | Mercury | 10703730001 | 42081224[01-06] | 2024-08-12 09:00 | ND | ug/L | 0.01 | 0.0042 | 1 |  |  | 0.005 | U
Mystic Lake Center | Chloride | 10703730001 | 42081224[01-06] | 2024-08-12 09:00 | 102 | mg/L | 2.4 | 0.89 | 2 |  |  | 1.2
Mystic Lake Center | Sulfate | 10703730001 | 42081224[01-06] | 2024-08-12 09:00 | ND | mg/L | 1.2 | 0.47 | 1 |  |  | 0.6 | U
Mystic Lake Center | Nitrogen, Ammonia | 10703730001 | 42081224[01-06] | 2024-08-12 09:00 | ND | mg/L | 0.1 | 0.05 | 1 |  |  | 0.05 | U
Mystic Lake Center | Nitrogen, Kjeldahl, Total | 10703730001 | 42081224[01-06] | 2024-08-12 09:00 | 0.87 | mg/L | 0.5 | 0.23 | 1 |  |  | 0.25
Mystic Lake Center | Nitrogen, NO2 plus NO3 | 10703730001 | 42081224[01-06] | 2024-08-12 09:00 | ND | mg/L | 0.1 | 0.034 | 1 |  |  | 0.05 | U
Mystic Lake Center | Chlorophyll a - nonPC | 10703730001 | 42081224[01-06] | 2024-08-12 09:00 | 6.9 | ug/L | 1.2 | 0.21 | 1 |  |  | 0.6 | PC,N2
Mystic Lake Center | Chlorophyll a | 10703730001 | 42081224[01-06] | 2024-08-12 09:00 | 5.9 | ug/L | 1.2 | 0.21 | 1 |  |  | 0.6 | N2
Mystic Lake Center | Total Suspended Solids | 10703730001 | 42081224[01-06] | 2024-08-12 09:00 | 2.0J | mg/L | 2.5 | 0.4 | 1 |  |  | 1.25 | I
Mystic Lake Center | Phosphorus | 10703730001 | 42081224[01-06] | 2024-08-12 09:00 | 0.012J | mg/L | 0.02 | 0.0071 | 1 |  |  | 0.01 | I
Mystic Lake Center | Orthophosphate as P | 10703730001 | 42081224[01-06] | 2024-08-12 09:00 | 0.0036J | mg/L | 0.01 | 0.0036 | 1 |  |  | 0.005 | I,FS
Arctic Lake E Surface | Calcium | 10703730002 | 50081224[07-12] | 2024-08-12 10:45 | 47000 | ug/L | 500 | 31.8 | 1 |  |  | 250
Arctic Lake E Surface | Sodium | 10703730002 | 50081224[07-12] | 2024-08-12 10:45 | 16300 | ug/L | 1000 | 45.4 | 1 |  |  | 500
Arctic Lake E Surface | Magnesium | 10703730002 | 50081224[07-12] | 2024-08-12 10:45 | 19900 | ug/L | 500 | 28.9 | 1 |  |  | 250
Arctic Lake E Surface | Mercury | 10703730002 | 50081224[07-12] | 2024-08-12 10:45 | ND | ug/L | 0.01 | 0.0042 | 1 |  |  | 0.005 | U
Arctic Lake E Surface | Chloride | 10703730002 | 50081224[07-12] | 2024-08-12 10:45 | 45.5 | mg/L | 1.2 | 0.44 | 1 |  |  | 0.6
Arctic Lake E Surface | Sulfate | 10703730002 | 50081224[07-12] | 2024-08-12 10:45 | 2 | mg/L | 1.2 | 0.47 | 1 |  |  | 0.6
Arctic Lake E Surface | Nitrogen, Ammonia | 10703730002 | 50081224[07-12] | 2024-08-12 10:45 | ND | mg/L | 0.1 | 0.05 | 1 |  |  | 0.05 | U
Arctic Lake E Surface | Nitrogen, Kjeldahl, Total | 10703730002 | 50081224[07-12] | 2024-08-12 10:45 | 2.8 | mg/L | 0.5 | 0.23 | 1 |  |  | 0.25
Arctic Lake E Surface | Nitrogen, NO2 plus NO3 | 10703730002 | 50081224[07-12] | 2024-08-12 10:45 | ND | mg/L | 0.1 | 0.034 | 1 |  |  | 0.05 | U
Arctic Lake E Surface | Chlorophyll a - nonPC | 10703730002 | 50081224[07-12] | 2024-08-12 10:45 | 145 | ug/L | 3.3 | 0.55 | 1 |  |  | 1.65 | PC,N2
Arctic Lake E Surface | Chlorophyll a | 10703730002 | 50081224[07-12] | 2024-08-12 10:45 | 111 | ug/L | 3.3 | 0.55 | 1 |  |  | 1.65 | N2
Arctic Lake E Surface | Total Suspended Solids | 10703730002 | 50081224[07-12] | 2024-08-12 10:45 | 23.9J | mg/L | 25 | 4 | 1 |  |  | 12.5 | I,PP
Arctic Lake E Surface | Phosphorus | 10703730002 | 50081224[07-12] | 2024-08-12 10:45 | 0.13 | mg/L | 0.02 | 0.0071 | 1 |  |  | 0.01
Arctic Lake E Surface | Orthophosphate as P | 10703730002 | 50081224[07-12] | 2024-08-12 10:45 | 0.0075J | mg/L | 0.01 | 0.0036 | 1 |  |  | 0.005 | I,FS
Arctic Lake E Deep | Calcium | 10703730003 | 50081224[13-17] | 2024-08-12 11:00 | 49300 | ug/L | 500 | 31.8 | 1 |  |  | 250
Arctic Lake E Deep | Magnesium | 10703730003 | 50081224[13-17] | 2024-08-12 11:00 | 20200 | ug/L | 500 | 28.9 | 1 |  |  | 250
Arctic Lake E Deep | Sodium | 10703730003 | 50081224[13-17] | 2024-08-12 11:00 | 16700 | ug/L | 1000 | 45.4 | 1 |  |  | 500
Arctic Lake E Deep | Mercury | 10703730003 | 50081224[13-17] | 2024-08-12 11:00 | ND | ug/L | 0.01 | 0.0042 | 1 |  |  | 0.005 | U
Arctic Lake E Deep | Sulfate | 10703730003 | 50081224[13-17] | 2024-08-12 11:00 | 1.7 | mg/L | 1.2 | 0.47 | 1 |  |  | 0.6
Arctic Lake E Deep | Chloride | 10703730003 | 50081224[13-17] | 2024-08-12 11:00 | 47.2 | mg/L | 1.2 | 0.44 | 1 |  |  | 0.6 | M1
Arctic Lake E Deep | Nitrogen, Ammonia | 10703730003 | 50081224[13-17] | 2024-08-12 11:00 | 2.1 | mg/L | 0.1 | 0.05 | 1 |  |  | 0.05
Arctic Lake E Deep | Nitrogen, Kjeldahl, Total | 10703730003 | 50081224[13-17] | 2024-08-12 11:00 | 4.2 | mg/L | 0.5 | 0.23 | 1 |  |  | 0.25
Arctic Lake E Deep | Nitrogen, NO2 plus NO3 | 10703730003 | 50081224[13-17] | 2024-08-12 11:00 | ND | mg/L | 0.1 | 0.034 | 1 |  |  | 0.05 | U
Arctic Lake E Deep | Total Suspended Solids | 10703730003 | 50081224[13-17] | 2024-08-12 11:00 | 28.1 | mg/L | 25 | 4 | 1 |  |  | 12.5
Arctic Lake E Deep | Phosphorus | 10703730003 | 50081224[13-17] | 2024-08-12 11:00 | 0.44 | mg/L | 0.02 | 0.0071 | 1 |  |  | 0.01
Arctic Lake E Deep | Orthophosphate as P | 10703730003 | 50081224[13-17] | 2024-08-12 11:00 | 0.12 | mg/L | 0.01 | 0.0036 | 1 |  |  | 0.005 | FS
Arctic Lake E Surface | Phosphorus | 10703730004 | 50081224[18-19] | 2024-08-12 08:30 | ND | mg/L | 0.02 | 0.0071 | 1 | Blank |  | 0.01 | U
Arctic Lake E Surface | Orthophosphate as P | 10703730004 | 50081224[18-19] | 2024-08-12 08:30 | ND | mg/L | 0.01 | 0.0036 | 1 | Blank |  | 0.005 | U,FS
Deans Lake | Calcium | 10704084001 | 59081424[01-06] | 2024-08-14 09:30 | 26900 | ug/L | 500 | 31.8 | 1 |  |  | 250
Deans Lake | Sodium | 10704084001 | 59081424[01-06] | 2024-08-14 09:30 | 25700 | ug/L | 1000 | 45.4 | 1 |  |  | 500
Deans Lake | Magnesium | 10704084001 | 59081424[01-06] | 2024-08-14 09:30 | 20900 | ug/L | 500 | 28.9 | 1 |  |  | 250
Deans Lake | Chloride | 10704084001 | 59081424[01-06] | 2024-08-14 09:30 | 59.8 | mg/L | 6 | 2.2 | 5 |  |  | 3
Deans Lake | Sulfate | 10704084001 | 59081424[01-06] | 2024-08-14 09:30 | 11.8 | mg/L | 1.2 | 0.47 | 1 |  |  | 0.6
Deans Lake | Nitrogen, Ammonia | 10704084001 | 59081424[01-06] | 2024-08-14 09:30 | 0.052J | mg/L | 0.1 | 0.05 | 1 |  |  | 0.05 | I
Deans Lake | Nitrogen, Kjeldahl, Total | 10704084001 | 59081424[01-06] | 2024-08-14 09:30 | 1 | mg/L | 0.5 | 0.23 | 1 |  |  | 0.25
Deans Lake | Nitrogen, NO2 plus NO3 | 10704084001 | 59081424[01-06] | 2024-08-14 09:30 | ND | mg/L | 0.1 | 0.034 | 1 |  |  | 0.05 | U
Deans Lake | Chlorophyll a - nonPC | 10704084001 | 59081424[01-06] | 2024-08-14 09:30 | 11.3 | ug/L | 2 | 0.33 | 1 | QCFAIL | Out of hold | 1 | H2,PC,N2
Deans Lake | Chlorophyll a | 10704084001 | 59081424[01-06] | 2024-08-14 09:30 | 10.6 | ug/L | 2 | 0.33 | 1 | QCFAIL | Out of hold | 1 | H2,N2
Deans Lake | Total Suspended Solids | 10704084001 | 59081424[01-06] | 2024-08-14 09:30 | 1.3J | mg/L | 2.5 | 0.4 | 1 |  |  | 1.25 | I
Deans Lake | Phosphorus | 10704084001 | 59081424[01-06] | 2024-08-14 09:30 | 0.029 | mg/L | 0.02 | 0.0071 | 1 |  |  | 0.01
Deans Lake | Orthophosphate as P | 10704084001 | 59081424[01-06] | 2024-08-14 09:30 | 0.0059J | mg/L | 0.01 | 0.0036 | 1 | QCFAIL | 30% different from duplicate | 0.005 | I
Deans Lake | Phosphorus | 10704084002 | 59081424[07-08] | 2024-08-14 09:45 | 0.026 | mg/L | 0.02 | 0.0071 | 1 | Duplicate |  | 0.01
Deans Lake | Orthophosphate as P | 10704084002 | 59081424[07-08] | 2024-08-14 09:45 | 0.0077J | mg/L | 0.01 | 0.0036 | 1 | Duplicate | QCFAIL, 3-% difference from sample | 0.005 | I
Howard Lake | Calcium | 10704630001 | 45081924[01-06] | 2024-08-19 09:00 | 47300 | ug/L | 500 | 31.8 | 1 |  |  | 250
Howard Lake | Sodium | 10704630001 | 45081924[01-06] | 2024-08-19 09:00 | 24000 | ug/L | 1000 | 45.4 | 1 |  |  | 500
Howard Lake | Magnesium | 10704630001 | 45081924[01-06] | 2024-08-19 09:00 | 15800 | ug/L | 500 | 28.9 | 1 |  |  | 250
Howard Lake | Sulfate | 10704630001 | 45081924[01-06] | 2024-08-19 09:00 | ND | mg/L | 1.2 | 0.47 | 1 |  |  | 0.6 | U
Howard Lake | Chloride | 10704630001 | 45081924[01-06] | 2024-08-19 09:00 | 55 | mg/L | 2.4 | 0.89 | 2 |  |  | 1.2
Howard Lake | Nitrogen, Ammonia | 10704630001 | 45081924[01-06] | 2024-08-19 09:00 | ND | mg/L | 0.1 | 0.05 | 1 |  |  | 0.05 | U
Howard Lake | Nitrogen, Kjeldahl, Total | 10704630001 | 45081924[01-06] | 2024-08-19 09:00 | 0.93 | mg/L | 0.5 | 0.23 | 1 |  |  | 0.25
Howard Lake | Nitrogen, NO2 plus NO3 | 10704630001 | 45081924[01-06] | 2024-08-19 09:00 | ND | mg/L | 0.1 | 0.034 | 1 |  |  | 0.05 | U
Howard Lake | Chlorophyll a | 10704630001 | 45081924[01-06] | 2024-08-19 09:00 | 7.9 | ug/L | 2 | 0.33 | 1 |  |  | 1 | N2
Howard Lake | Chlorophyll a - nonPC | 10704630001 | 45081924[01-06] | 2024-08-19 09:00 | 9 | ug/L | 2 | 0.33 | 1 |  |  | 1 | PC,N2
Howard Lake | Total Suspended Solids | 10704630001 | 45081924[01-06] | 2024-08-19 09:00 | 1.8J | mg/L | 2.5 | 0.4 | 1 |  |  | 1.25 | I
Howard Lake | Phosphorus | 10704630001 | 45081924[01-06] | 2024-08-19 09:00 | 0.024 | mg/L | 0.02 | 0.0071 | 1 |  |  | 0.01
Howard Lake | Orthophosphate as P | 10704630001 | 45081924[01-06] | 2024-08-19 09:00 | ND | mg/L | 0.01 | 0.0036 | 1 | QCFAIL | QCFAIL, detection in blank but also could be bottle mix up | 0.005 | U,FS
Howard Lake | Phosphorus | 10704630002 | 45081924[07-08] | 2024-08-19 08:30 | ND | mg/L | 0.02 | 0.0071 | 1 | Blank |  | 0.01 | U
Howard Lake | Orthophosphate as P | 10704630002 | 45081924[07-08] | 2024-08-19 08:30 | 0.0054J | mg/L | 0.01 | 0.0036 | 1 | Blank | QCFAIL, detection in blank but also could be bottle mix up | 0.005 | I,FS
Mystic Lake Center | Calcium | 10705217001 | 42082224[01-06] | 2024-08-22 09:00 | 31100 | ug/L | 500 | 31.8 | 1 |  |  | 250
Mystic Lake Center | Magnesium | 10705217001 | 42082224[01-06] | 2024-08-22 09:00 | 19500 | ug/L | 500 | 28.9 | 1 |  |  | 250
Mystic Lake Center | Sodium | 10705217001 | 42082224[01-06] | 2024-08-22 09:00 | 47400 | ug/L | 1000 | 45.4 | 1 |  |  | 500
Mystic Lake Center | Chloride | 10705217001 | 42082224[01-06] | 2024-08-22 09:00 | 103 | mg/L | 2.4 | 0.89 | 2 |  |  | 1.2
Mystic Lake Center | Nitrogen, Ammonia | 10705217001 | 42082224[01-06] | 2024-08-22 09:00 | ND | mg/L | 0.1 | 0.05 | 1 |  |  | 0.05 | U
Mystic Lake Center | Nitrogen, Kjeldahl, Total | 10705217001 | 42082224[01-06] | 2024-08-22 09:00 | 0.77 | mg/L | 0.5 | 0.23 | 1 |  |  | 0.25
Mystic Lake Center | Nitrogen, NO2 plus NO3 | 10705217001 | 42082224[01-06] | 2024-08-22 09:00 | ND | mg/L | 0.1 | 0.034 | 1 |  |  | 0.05 | U
Mystic Lake Center | Chlorophyll a | 10705217001 | 42082224[01-06] | 2024-08-22 09:00 | 6.9 | ug/L | 0.97 | 0.16 | 1 |  |  | 0.485 | N2
Mystic Lake Center | Chlorophyll a - nonPC | 10705217001 | 42082224[01-06] | 2024-08-22 09:00 | 8.4 | ug/L | 0.97 | 0.16 | 1 |  |  | 0.485 | PC,N2
Mystic Lake Center | Total Suspended Solids | 10705217001 | 42082224[01-06] | 2024-08-22 09:00 | 4.9 | mg/L | 2.5 | 0.4 | 1 |  |  | 1.25
Mystic Lake Center | Phosphorus | 10705217001 | 42082224[01-06] | 2024-08-22 09:00 | 0.0088J | mg/L | 0.02 | 0.0071 | 1 |  |  | 0.01 | I
Mystic Lake Center | Orthophosphate as P | 10705217001 | 42082224[01-06] | 2024-08-22 09:00 | ND | mg/L | 0.01 | 0.0036 | 1 |  |  | 0.005 | U,FS
Arctic Lake E Surface | Magnesium | 10705217002 | 50082224[07-12] | 2024-08-22 10:45 | 19700 | ug/L | 500 | 28.9 | 1 |  |  | 250
Arctic Lake E Surface | Calcium | 10705217002 | 50082224[07-12] | 2024-08-22 10:45 | 39900 | ug/L | 500 | 31.8 | 1 |  |  | 250
Arctic Lake E Surface | Sodium | 10705217002 | 50082224[07-12] | 2024-08-22 10:45 | 16100 | ug/L | 1000 | 45.4 | 1 |  |  | 500
Arctic Lake E Surface | Chloride | 10705217002 | 50082224[07-12] | 2024-08-22 10:45 | 45.9 | mg/L | 2.4 | 0.89 | 2 |  |  | 1.2
Arctic Lake E Surface | Nitrogen, Ammonia | 10705217002 | 50082224[07-12] | 2024-08-22 10:45 | ND | mg/L | 0.1 | 0.05 | 1 |  |  | 0.05 | U
Arctic Lake E Surface | Nitrogen, Kjeldahl, Total | 10705217002 | 50082224[07-12] | 2024-08-22 10:45 | 2.5 | mg/L | 0.5 | 0.23 | 1 |  |  | 0.25
Arctic Lake E Surface | Nitrogen, NO2 plus NO3 | 10705217002 | 50082224[07-12] | 2024-08-22 10:45 | ND | mg/L | 0.1 | 0.034 | 1 |  |  | 0.05 | U
Arctic Lake E Surface | Chlorophyll a | 10705217002 | 50082224[07-12] | 2024-08-22 10:45 | 114 | ug/L | 8 | 1.3 | 4 |  |  | 4 | N2
Arctic Lake E Surface | Chlorophyll a - nonPC | 10705217002 | 50082224[07-12] | 2024-08-22 10:45 | 118 | ug/L | 8 | 1.3 | 4 |  |  | 4 | PC,N2
Arctic Lake E Surface | Total Suspended Solids | 10705217002 | 50082224[07-12] | 2024-08-22 10:45 | 18.4 | mg/L | 12.5 | 2 | 1 |  |  | 6.25
Arctic Lake E Surface | Phosphorus | 10705217002 | 50082224[07-12] | 2024-08-22 10:45 | 0.095 | mg/L | 0.02 | 0.0071 | 1 |  |  | 0.01
Arctic Lake E Surface | Orthophosphate as P | 10705217002 | 50082224[07-12] | 2024-08-22 10:45 | 0.0060J | mg/L | 0.01 | 0.0036 | 1 |  |  | 0.005 | I,FS
Arctic Lake E Deep | Calcium | 10705217003 | 50082224[13-17] | 2024-08-22 11:00 | 59600 | ug/L | 500 | 31.8 | 1 |  |  | 250
Arctic Lake E Deep | Sodium | 10705217003 | 50082224[13-17] | 2024-08-22 11:00 | 18900 | ug/L | 1000 | 45.4 | 1 |  |  | 500
Arctic Lake E Deep | Magnesium | 10705217003 | 50082224[13-17] | 2024-08-22 11:00 | 22800 | ug/L | 500 | 28.9 | 1 |  |  | 250
Arctic Lake E Deep | Chloride | 10705217003 | 50082224[13-17] | 2024-08-22 11:00 | 52.1 | mg/L | 1.2 | 0.44 | 1 |  |  | 0.6
Arctic Lake E Deep | Nitrogen, Ammonia | 10705217003 | 50082224[13-17] | 2024-08-22 11:00 | 8.5 | mg/L | 1 | 0.5 | 10 |  |  | 0.5
Arctic Lake E Deep | Nitrogen, Kjeldahl, Total | 10705217003 | 50082224[13-17] | 2024-08-22 11:00 | 11.1 | mg/L | 0.5 | 0.23 | 1 |  |  | 0.25
Arctic Lake E Deep | Nitrogen, NO2 plus NO3 | 10705217003 | 50082224[13-17] | 2024-08-22 11:00 | ND | mg/L | 0.1 | 0.034 | 1 |  |  | 0.05 | U
Arctic Lake E Deep | Total Suspended Solids | 10705217003 | 50082224[13-17] | 2024-08-22 11:00 | 37.6 | mg/L | 25 | 4 | 1 |  |  | 12.5
Arctic Lake E Deep | Phosphorus | 10705217003 | 50082224[13-17] | 2024-08-22 11:00 | 2.3 | mg/L | 0.1 | 0.036 | 5 |  |  | 0.05 | M1
Arctic Lake E Deep | Orthophosphate as P | 10705217003 | 50082224[13-17] | 2024-08-22 11:00 | 0.091 | mg/L | 0.01 | 0.0036 | 1 |  |  | 0.005 | FS
Arctic Lake E Surface | Phosphorus | 10705217004 | 50082224[18-19] | 2024-08-22 10:50 | 0.093 | mg/L | 0.02 | 0.0071 | 1 | Duplicate |  | 0.01
Arctic Lake E Surface | Orthophosphate as P | 10705217004 | 50082224[18-19] | 2024-08-22 10:50 | 0.0064J | mg/L | 0.01 | 0.0036 | 1 | Duplicate |  | 0.005 | I,FS
Howard Lake | Sodium | 10706403001 | 45090324[01-06] | 2024-09-03 09:00 | 25500 | ug/L | 1000 | 45.4 | 1 |  |  | 500
Howard Lake | Iron | 10706403001 | 45090324[01-06] | 2024-09-03 09:00 | 334 | ug/L | 50 | 7.5 | 1 |  |  | 25
Howard Lake | Lead | 10706403001 | 45090324[01-06] | 2024-09-03 09:00 | 4.5J | ug/L | 10 | 2.9 | 1 |  |  | 5 | I
Howard Lake | Calcium | 10706403001 | 45090324[01-06] | 2024-09-03 09:00 | 47100 | ug/L | 500 | 31.8 | 1 |  |  | 250
Howard Lake | Arsenic | 10706403001 | 45090324[01-06] | 2024-09-03 09:00 | ND | ug/L | 20 | 4.2 | 1 |  |  | 10 | U
Howard Lake | Magnesium | 10706403001 | 45090324[01-06] | 2024-09-03 09:00 | 16200 | ug/L | 500 | 28.9 | 1 |  |  | 250
Howard Lake | Mercury | 10706403001 | 45090324[01-06] | 2024-09-03 09:00 | ND | ug/L | 0.01 | 0.0042 | 1 |  |  | 0.005 | U
Howard Lake | Chloride | 10706403001 | 45090324[01-06] | 2024-09-03 09:00 | 58.4 | mg/L | 1.2 | 0.44 | 1 |  |  | 0.6
Howard Lake | Sulfate | 10706403001 | 45090324[01-06] | 2024-09-03 09:00 | ND | mg/L | 1.2 | 0.47 | 1 |  |  | 0.6 | U
Howard Lake | Nitrogen, Ammonia | 10706403001 | 45090324[01-06] | 2024-09-03 09:00 | ND | mg/L | 0.1 | 0.05 | 1 |  |  | 0.05 | U
Howard Lake | Nitrogen, Kjeldahl, Total | 10706403001 | 45090324[01-06] | 2024-09-03 09:00 | 1.3 | mg/L | 0.5 | 0.23 | 1 |  |  | 0.25
Howard Lake | Nitrogen, NO2 plus NO3 | 10706403001 | 45090324[01-06] | 2024-09-03 09:00 | ND | mg/L | 0.1 | 0.034 | 1 |  |  | 0.05 | U
Howard Lake | Chlorophyll a - nonPC | 10706403001 | 45090324[01-06] | 2024-09-03 09:00 | 14.5 | ug/L | 1 | 0.17 | 1 |  |  | 0.5 | PC,N2
Howard Lake | Chlorophyll a | 10706403001 | 45090324[01-06] | 2024-09-03 09:00 | 12.8 | ug/L | 1 | 0.17 | 1 |  |  | 0.5 | N2
Howard Lake | Alkalinity,Bicarbonate (CaCO3) | 10706403001 | 45090324[01-06] | 2024-09-03 09:00 | 173 | mg/L | 5 | 1.9 | 1 |  |  | 2.5
Howard Lake | Alkalinity, Hydroxide (OH) | 10706403001 | 45090324[01-06] | 2024-09-03 09:00 | ND | mg/L | 5 | 1.9 | 1 |  |  | 2.5 | U
Howard Lake | Alkalinity, Hydroxide (CaCO3) | 10706403001 | 45090324[01-06] | 2024-09-03 09:00 | ND | mg/L | 5 | 1.9 | 1 |  |  | 2.5 | U
Howard Lake | Alkalinity, Carbonate (CO3) | 10706403001 | 45090324[01-06] | 2024-09-03 09:00 | ND | mg/L | 5 | 1.9 | 1 |  |  | 2.5 | U
Howard Lake | Alkalinity,Carbonate (CaCO3) | 10706403001 | 45090324[01-06] | 2024-09-03 09:00 | ND | mg/L | 5 | 1.9 | 1 |  |  | 2.5 | U
Howard Lake | Alkalinity, Total as CaCO3 | 10706403001 | 45090324[01-06] | 2024-09-03 09:00 | 173 | mg/L | 5 | 1.9 | 1 |  |  | 2.5
Howard Lake | Alkalinity,Bicarbonate (HCO3) | 10706403001 | 45090324[01-06] | 2024-09-03 09:00 | 211 | mg/L | 5 | 1.9 | 1 |  |  | 2.5
Howard Lake | Total Suspended Solids | 10706403001 | 45090324[01-06] | 2024-09-03 09:00 | 2.4J | mg/L | 2.5 | 0.4 | 1 |  |  | 1.25 | I
Howard Lake | Phosphorus | 10706403001 | 45090324[01-06] | 2024-09-03 09:00 | 0.024 | mg/L | 0.02 | 0.0071 | 1 |  | Reanalysis, initially detection in Blank, first analysis 0.013J | 0.01
Howard Lake | Orthophosphate as P | 10706403001 | 45090324[01-06] | 2024-09-03 09:00 | ND | mg/L | 0.01 | 0.0036 | 1 |  |  | 0.005 | U,FS
Howard Lake | Phosphorus | 10706403002 | 45090324[07-08] | 2024-09-03 09:05 | 0.023 | mg/L | 0.02 | 0.0071 | 1 | Duplicate | Reanalysis, initially detection in Blank, first analysis 0.02J | 0.01
Howard Lake | Orthophosphate as P | 10706403002 | 45090324[07-08] | 2024-09-03 09:05 | 0.0072J | mg/L | 0.01 | 0.0036 | 1 | Duplicate |  | 0.005 | I,FS
Mystic Lake Center | Calcium | 10707494001 | 42091124[01-06] | 2024-09-11 09:00 | 31500 | ug/L | 500 | 31.8 | 1 |  |  | 250
Mystic Lake Center | Sodium | 10707494001 | 42091124[01-06] | 2024-09-11 09:00 | 46700 | ug/L | 1000 | 45.4 | 1 |  |  | 500
Mystic Lake Center | Lead | 10707494001 | 42091124[01-06] | 2024-09-11 09:00 | ND | ug/L | 10 | 2.9 | 1 |  |  | 5 | U
Mystic Lake Center | Arsenic | 10707494001 | 42091124[01-06] | 2024-09-11 09:00 | ND | ug/L | 20 | 4.2 | 1 |  |  | 10 | U
Mystic Lake Center | Magnesium | 10707494001 | 42091124[01-06] | 2024-09-11 09:00 | 19600 | ug/L | 500 | 28.9 | 1 |  |  | 250
Mystic Lake Center | Mercury | 10707494001 | 42091124[01-06] | 2024-09-11 09:00 | ND | ug/L | 0.01 | 0.0042 | 1 |  |  | 0.005 | U
Mystic Lake Center | Sulfate | 10707494001 | 42091124[01-06] | 2024-09-11 09:00 | ND | mg/L | 1.2 | 0.56 | 1 |  |  | 0.6 | U
Mystic Lake Center | Chloride | 10707494001 | 42091124[01-06] | 2024-09-11 09:00 | 107 | mg/L | 2.4 | 0.89 | 2 |  |  | 1.2
Mystic Lake Center | Nitrogen, Ammonia | 10707494001 | 42091124[01-06] | 2024-09-11 09:00 | ND | mg/L | 0.1 | 0.05 | 1 |  |  | 0.05 | U
Mystic Lake Center | Nitrogen, Kjeldahl, Total | 10707494001 | 42091124[01-06] | 2024-09-11 09:00 | 1 | mg/L | 0.5 | 0.23 | 1 |  |  | 0.25
Mystic Lake Center | Nitrogen, NO2 plus NO3 | 10707494001 | 42091124[01-06] | 2024-09-11 09:00 | ND | mg/L | 0.1 | 0.034 | 1 |  |  | 0.05 | U
Mystic Lake Center | Chlorophyll a - nonPC | 10707494001 | 42091124[01-06] | 2024-09-11 09:00 | 6.1 | ug/L | 1 | 0.17 | 1 |  |  | 0.5 | PC,N2
Mystic Lake Center | Chlorophyll a | 10707494001 | 42091124[01-06] | 2024-09-11 09:00 | 5.2 | ug/L | 1 | 0.17 | 1 |  |  | 0.5 | N2
Mystic Lake Center | Alkalinity,Carbonate (CaCO3) | 10707494001 | 42091124[01-06] | 2024-09-11 09:00 | ND | mg/L | 5 | 1.9 | 1 |  |  | 2.5 | U
Mystic Lake Center | Alkalinity,Bicarbonate (CaCO3) | 10707494001 | 42091124[01-06] | 2024-09-11 09:00 | 134 | mg/L | 5 | 1.9 | 1 |  |  | 2.5
Mystic Lake Center | Alkalinity, Total as CaCO3 | 10707494001 | 42091124[01-06] | 2024-09-11 09:00 | 134 | mg/L | 5 | 1.9 | 1 |  |  | 2.5
Mystic Lake Center | Alkalinity,Bicarbonate (HCO3) | 10707494001 | 42091124[01-06] | 2024-09-11 09:00 | 164 | mg/L | 5 | 1.9 | 1 |  |  | 2.5
Mystic Lake Center | Alkalinity, Hydroxide (OH) | 10707494001 | 42091124[01-06] | 2024-09-11 09:00 | ND | mg/L | 5 | 1.9 | 1 |  |  | 2.5 | U
Mystic Lake Center | Alkalinity, Hydroxide (CaCO3) | 10707494001 | 42091124[01-06] | 2024-09-11 09:00 | ND | mg/L | 5 | 1.9 | 1 |  |  | 2.5 | U
Mystic Lake Center | Alkalinity, Carbonate (CO3) | 10707494001 | 42091124[01-06] | 2024-09-11 09:00 | ND | mg/L | 5 | 1.9 | 1 |  |  | 2.5 | U
Mystic Lake Center | Total Suspended Solids | 10707494001 | 42091124[01-06] | 2024-09-11 09:00 | 1.8J | mg/L | 2.5 | 0.4 | 1 |  |  | 1.25 | I
Mystic Lake Center | Phosphorus | 10707494001 | 42091124[01-06] | 2024-09-11 09:00 | ND | mg/L | 0.02 | 0.0071 | 1 | QCFAIL | B-Detection in method blank | 0.01 | U
Mystic Lake Center | Orthophosphate as P | 10707494001 | 42091124[01-06] | 2024-09-11 09:00 | ND | mg/L | 0.01 | 0.0036 | 1 |  |  | 0.005 | U
Arctic Lake E Surface | Magnesium | 10707494002 | 50091124[07-12] | 2024-09-11 10:45 | 19600 | ug/L | 500 | 28.9 | 1 |  |  | 250
Arctic Lake E Surface | Lead | 10707494002 | 50091124[07-12] | 2024-09-11 10:45 | 2.9J | ug/L | 10 | 2.9 | 1 | QCFAIL | B-Detection in method blank | 5 | I,B
Arctic Lake E Surface | Sodium | 10707494002 | 50091124[07-12] | 2024-09-11 10:45 | 15600 | ug/L | 1000 | 45.4 | 1 |  |  | 500
Arctic Lake E Surface | Arsenic | 10707494002 | 50091124[07-12] | 2024-09-11 10:45 | ND | ug/L | 20 | 4.2 | 1 |  |  | 10 | U
Arctic Lake E Surface | Calcium | 10707494002 | 50091124[07-12] | 2024-09-11 10:45 | 39100 | ug/L | 500 | 31.8 | 1 |  |  | 250
Arctic Lake E Surface | Mercury | 10707494002 | 50091124[07-12] | 2024-09-11 10:45 | ND | ug/L | 0.01 | 0.0042 | 1 |  |  | 0.005 | U
Arctic Lake E Surface | Chloride | 10707494002 | 50091124[07-12] | 2024-09-11 10:45 | 44.3 | mg/L | 2.4 | 0.89 | 2 |  |  | 1.2
Arctic Lake E Surface | Sulfate | 10707494002 | 50091124[07-12] | 2024-09-11 10:45 | 1.9 | mg/L | 1.2 | 0.56 | 1 |  |  | 0.6
Arctic Lake E Surface | Nitrogen, Ammonia | 10707494002 | 50091124[07-12] | 2024-09-11 10:45 | 0.27 | mg/L | 0.1 | 0.05 | 1 |  |  | 0.05
Arctic Lake E Surface | Nitrogen, Kjeldahl, Total | 10707494002 | 50091124[07-12] | 2024-09-11 10:45 | 2.4 | mg/L | 0.5 | 0.23 | 1 |  |  | 0.25
Arctic Lake E Surface | Nitrogen, NO2 plus NO3 | 10707494002 | 50091124[07-12] | 2024-09-11 10:45 | ND | mg/L | 0.1 | 0.034 | 1 |  |  | 0.05 | U
Arctic Lake E Surface | Chlorophyll a | 10707494002 | 50091124[07-12] | 2024-09-11 10:45 | 63.7 | ug/L | 2 | 0.33 | 1 |  |  | 1 | N2
Arctic Lake E Surface | Chlorophyll a - nonPC | 10707494002 | 50091124[07-12] | 2024-09-11 10:45 | 78 | ug/L | 2 | 0.33 | 1 |  |  | 1 | PC,N2
Arctic Lake E Surface | Alkalinity, Carbonate (CO3) | 10707494002 | 50091124[07-12] | 2024-09-11 10:45 | ND | mg/L | 5 | 1.9 | 1 |  |  | 2.5 | U
Arctic Lake E Surface | Alkalinity, Hydroxide (OH) | 10707494002 | 50091124[07-12] | 2024-09-11 10:45 | ND | mg/L | 5 | 1.9 | 1 |  |  | 2.5 | U
Arctic Lake E Surface | Alkalinity,Bicarbonate (HCO3) | 10707494002 | 50091124[07-12] | 2024-09-11 10:45 | 195 | mg/L | 5 | 1.9 | 1 |  |  | 2.5
Arctic Lake E Surface | Alkalinity,Carbonate (CaCO3) | 10707494002 | 50091124[07-12] | 2024-09-11 10:45 | ND | mg/L | 5 | 1.9 | 1 |  |  | 2.5 | U
Arctic Lake E Surface | Alkalinity, Hydroxide (CaCO3) | 10707494002 | 50091124[07-12] | 2024-09-11 10:45 | ND | mg/L | 5 | 1.9 | 1 |  |  | 2.5 | U
Arctic Lake E Surface | Alkalinity, Total as CaCO3 | 10707494002 | 50091124[07-12] | 2024-09-11 10:45 | 160 | mg/L | 5 | 1.9 | 1 |  |  | 2.5
Arctic Lake E Surface | Alkalinity,Bicarbonate (CaCO3) | 10707494002 | 50091124[07-12] | 2024-09-11 10:45 | 160 | mg/L | 5 | 1.9 | 1 |  |  | 2.5
Arctic Lake E Surface | Total Suspended Solids | 10707494002 | 50091124[07-12] | 2024-09-11 10:45 | 12.3 | mg/L | 8.3 | 1.3 | 1 |  |  | 4.15
Arctic Lake E Surface | Phosphorus | 10707494002 | 50091124[07-12] | 2024-09-11 10:45 | 0.081 | mg/L | 0.02 | 0.0071 | 1 | QCFAIL | B-Detection in method blank, only one labeled | 0.01 | B
Arctic Lake E Surface | Orthophosphate as P | 10707494002 | 50091124[07-12] | 2024-09-11 10:45 | 0.0081J | mg/L | 0.01 | 0.0036 | 1 |  |  | 0.005 | I
Arctic Lake E Deep | Calcium | 10707494003 | 50091124[13-17] | 2024-09-11 11:00 | 49000 | ug/L | 500 | 31.8 | 1 |  |  | 250
Arctic Lake E Deep | Lead | 10707494003 | 50091124[13-17] | 2024-09-11 11:00 | ND | ug/L | 10 | 2.9 | 1 |  |  | 5 | U
Arctic Lake E Deep | Sodium | 10707494003 | 50091124[13-17] | 2024-09-11 11:00 | 16800 | ug/L | 1000 | 45.4 | 1 |  |  | 500
Arctic Lake E Deep | Magnesium | 10707494003 | 50091124[13-17] | 2024-09-11 11:00 | 21500 | ug/L | 500 | 28.9 | 1 |  |  | 250
Arctic Lake E Deep | Arsenic | 10707494003 | 50091124[13-17] | 2024-09-11 11:00 | ND | ug/L | 20 | 4.2 | 1 |  |  | 10 | U
Arctic Lake E Deep | Mercury | 10707494003 | 50091124[13-17] | 2024-09-11 11:00 | ND | ug/L | 0.01 | 0.0042 | 1 |  |  | 0.005 | U
Arctic Lake E Deep | Sulfate | 10707494003 | 50091124[13-17] | 2024-09-11 11:00 | 1.1J | mg/L | 1.2 | 0.56 | 1 |  |  | 0.6 | I
Arctic Lake E Deep | Chloride | 10707494003 | 50091124[13-17] | 2024-09-11 11:00 | 48.4 | mg/L | 1.2 | 0.44 | 1 |  |  | 0.6
Arctic Lake E Deep | Nitrogen, Ammonia | 10707494003 | 50091124[13-17] | 2024-09-11 11:00 | 5.9 | mg/L | 0.5 | 0.25 | 5 |  |  | 0.25
Arctic Lake E Deep | Nitrogen, Kjeldahl, Total | 10707494003 | 50091124[13-17] | 2024-09-11 11:00 | 7.3 | mg/L | 0.5 | 0.23 | 1 |  |  | 0.25
Arctic Lake E Deep | Nitrogen, NO2 plus NO3 | 10707494003 | 50091124[13-17] | 2024-09-11 11:00 | ND | mg/L | 0.1 | 0.034 | 1 |  |  | 0.05 | U
Arctic Lake E Deep | Alkalinity,Bicarbonate (HCO3) | 10707494003 | 50091124[13-17] | 2024-09-11 11:00 | 245 | mg/L | 5 | 1.9 | 1 |  |  | 2.5
Arctic Lake E Deep | Alkalinity, Hydroxide (OH) | 10707494003 | 50091124[13-17] | 2024-09-11 11:00 | ND | mg/L | 5 | 1.9 | 1 |  |  | 2.5 | U
Arctic Lake E Deep | Alkalinity, Total as CaCO3 | 10707494003 | 50091124[13-17] | 2024-09-11 11:00 | 201 | mg/L | 5 | 1.9 | 1 |  |  | 2.5
Arctic Lake E Deep | Alkalinity,Bicarbonate (CaCO3) | 10707494003 | 50091124[13-17] | 2024-09-11 11:00 | 201 | mg/L | 5 | 1.9 | 1 |  |  | 2.5
Arctic Lake E Deep | Alkalinity, Carbonate (CO3) | 10707494003 | 50091124[13-17] | 2024-09-11 11:00 | ND | mg/L | 5 | 1.9 | 1 |  |  | 2.5 | U
Arctic Lake E Deep | Alkalinity, Hydroxide (CaCO3) | 10707494003 | 50091124[13-17] | 2024-09-11 11:00 | ND | mg/L | 5 | 1.9 | 1 |  |  | 2.5 | U
Arctic Lake E Deep | Alkalinity,Carbonate (CaCO3) | 10707494003 | 50091124[13-17] | 2024-09-11 11:00 | ND | mg/L | 5 | 1.9 | 1 |  |  | 2.5 | U
Arctic Lake E Deep | Total Suspended Solids | 10707494003 | 50091124[13-17] | 2024-09-11 11:00 | 24.3J | mg/L | 25 | 4 | 1 |  |  | 12.5 | I,PP
Arctic Lake E Deep | Phosphorus | 10707494003 | 50091124[13-17] | 2024-09-11 11:00 | 0.87 | mg/L | 0.02 | 0.0071 | 1 | QCFAIL | B-Detection in method blank | 0.01
Arctic Lake E Deep | Orthophosphate as P | 10707494003 | 50091124[13-17] | 2024-09-11 11:00 | 0.075 | mg/L | 0.01 | 0.0036 | 1 |  |  | 0.005
Arctic Lake E Deep | Phosphorus | 10707494004 | 50091124[18-19] | 2024-09-11 08:30 | ND | mg/L | 0.02 | 0.0071 | 1 | Blank | B-Detection in method blank | 0.01 | U
Arctic Lake E Deep | Orthophosphate as P | 10707494004 | 50091124[18-19] | 2024-09-11 08:30 | ND | mg/L | 0.01 | 0.0036 | 1 | Blank |  | 0.005 | U
Howard Lake | Sodium | 10708012001 | 45091624[01-06] | 2024-09-16 09:00 | 25600 | ug/L | 1000 | 45.4 | 1 |  |  | 500
Howard Lake | Calcium | 10708012001 | 45091624[01-06] | 2024-09-16 09:00 | 48700 | ug/L | 500 | 31.8 | 1 |  |  | 250
Howard Lake | Magnesium | 10708012001 | 45091624[01-06] | 2024-09-16 09:00 | 17000 | ug/L | 500 | 28.9 | 1 |  |  | 250
Howard Lake | Chloride | 10708012001 | 45091624[01-06] | 2024-09-16 09:00 | 58.7 | mg/L | 1.2 | 0.44 | 1 |  |  | 0.6
Howard Lake | Sulfate | 10708012001 | 45091624[01-06] | 2024-09-16 09:00 | ND | mg/L | 1.2 | 0.56 | 1 |  |  | 0.6 | U
Howard Lake | Nitrogen, Ammonia | 10708012001 | 45091624[01-06] | 2024-09-16 09:00 | ND | mg/L | 0.1 | 0.05 | 1 |  |  | 0.05 | U
Howard Lake | Nitrogen, Kjeldahl, Total | 10708012001 | 45091624[01-06] | 2024-09-16 09:00 | 1.1 | mg/L | 0.5 | 0.23 | 1 |  |  | 0.25
Howard Lake | Nitrogen, NO2 plus NO3 | 10708012001 | 45091624[01-06] | 2024-09-16 09:00 | ND | mg/L | 0.1 | 0.034 | 1 |  |  | 0.05 | U
Howard Lake | Chlorophyll a - nonPC | 10708012001 | 45091624[01-06] | 2024-09-16 09:00 | 22.8 | ug/L | 0.99 | 0.16 | 1 |  |  | 0.495 | PC,N2
Howard Lake | Chlorophyll a | 10708012001 | 45091624[01-06] | 2024-09-16 09:00 | 19.9 | ug/L | 0.99 | 0.16 | 1 |  |  | 0.495 | N2
Howard Lake | Total Suspended Solids | 10708012001 | 45091624[01-06] | 2024-09-16 09:00 | 3.8 | mg/L | 3 | 0.48 | 1 |  |  | 1.5
Howard Lake | Phosphorus | 10708012001 | 45091624[01-06] | 2024-09-16 09:00 | 0.025 | mg/L | 0.02 | 0.0071 | 1 | QCFAIL | B Detection in blank | 0.01 | B
Howard Lake | Orthophosphate as P | 10708012001 | 45091624[01-06] | 2024-09-16 09:00 | 0.0060J | mg/L | 0.01 | 0.0036 | 1 |  |  | 0.005 | I,FS
Howard Lake | Phosphorus | 10708012002 | 45091624[07-08] | 2024-09-16 09:10 | 0.028 | mg/L | 0.02 | 0.0071 | 1 | Duplicate | B Detection in blank | 0.01 | B
Howard Lake | Orthophosphate as P | 10708012002 | 45091624[07-08] | 2024-09-16 09:10 | 0.0060J | mg/L | 0.01 | 0.0036 | 1 | Duplicate |  | 0.005 | I,FS
Boiling Springs Up 1 | Magnesium | 10708352003 | 60091824[11-15] | 2024-09-18 10:00 | 32600 | ug/L | 500 | 28.9 | 1 |  |  | 250
Boiling Springs Up 1 | Calcium | 10708352003 | 60091824[11-15] | 2024-09-18 10:00 | 83900 | ug/L | 500 | 31.8 | 1 |  |  | 250
Boiling Springs Up 1 | Sodium | 10708352003 | 60091824[11-15] | 2024-09-18 10:00 | 7580 | ug/L | 1000 | 45.4 | 1 |  |  | 500
Boiling Springs Up 1 | Sulfate | 10708352003 | 60091824[11-15] | 2024-09-18 10:00 | 28.7 | mg/L | 1.2 | 0.56 | 1 |  |  | 0.6
Boiling Springs Up 1 | Chloride | 10708352003 | 60091824[11-15] | 2024-09-18 10:00 | 46.9 | mg/L | 1.2 | 0.44 | 1 |  |  | 0.6
Boiling Springs Up 1 | Nitrogen, Ammonia | 10708352003 | 60091824[11-15] | 2024-09-18 10:00 | ND | mg/L | 0.1 | 0.05 | 1 |  |  | 0.05 | U
Boiling Springs Up 1 | Nitrogen, Kjeldahl, Total | 10708352003 | 60091824[11-15] | 2024-09-18 10:00 | 0.26J | mg/L | 0.5 | 0.23 | 1 |  |  | 0.25 | I
Boiling Springs Up 1 | Nitrogen, NO2 plus NO3 | 10708352003 | 60091824[11-15] | 2024-09-18 10:00 | 0.45 | mg/L | 0.1 | 0.034 | 1 |  |  | 0.05
Boiling Springs Up 1 | Total Suspended Solids | 10708352003 | 60091824[11-15] | 2024-09-18 10:00 | 1.7J | mg/L | 2.5 | 0.4 | 1 |  |  | 1.25 | I
Boiling Springs Up 1 | Phosphorus | 10708352003 | 60091824[11-15] | 2024-09-18 10:00 | 0.51 | mg/L | 0.02 | 0.0071 | 1 | QCFAIL | Qualifiers in batch-M1 and RPD | 0.01 | M1
Boiling Springs Up 1 | Orthophosphate as P | 10708352003 | 60091824[11-15] | 2024-09-18 10:00 | 0.029 | mg/L | 0.01 | 0.0036 | 1 |  |  | 0.005 | FS
Boiling Springs Up 2 | Calcium | 10708352002 | 61091824[06-10] | 2024-09-18 09:45 | 90400 | ug/L | 500 | 31.8 | 1 |  |  | 250
Boiling Springs Up 2 | Sodium | 10708352002 | 61091824[06-10] | 2024-09-18 09:45 | 13300 | ug/L | 1000 | 45.4 | 1 |  |  | 500
Boiling Springs Up 2 | Magnesium | 10708352002 | 61091824[06-10] | 2024-09-18 09:45 | 35700 | ug/L | 500 | 28.9 | 1 |  |  | 250
Boiling Springs Up 2 | Sulfate | 10708352002 | 61091824[06-10] | 2024-09-18 09:45 | 36.6 | mg/L | 1.2 | 0.56 | 1 |  |  | 0.6
Boiling Springs Up 2 | Chloride | 10708352002 | 61091824[06-10] | 2024-09-18 09:45 | 63.2 | mg/L | 1.2 | 0.44 | 1 |  |  | 0.6
Boiling Springs Up 2 | Nitrogen, Ammonia | 10708352002 | 61091824[06-10] | 2024-09-18 09:45 | ND | mg/L | 0.1 | 0.05 | 1 |  |  | 0.05 | U
Boiling Springs Up 2 | Nitrogen, Kjeldahl, Total | 10708352002 | 61091824[06-10] | 2024-09-18 09:45 | 0.24J | mg/L | 0.5 | 0.23 | 1 |  |  | 0.25 | I
Boiling Springs Up 2 | Nitrogen, NO2 plus NO3 | 10708352002 | 61091824[06-10] | 2024-09-18 09:45 | 0.042J | mg/L | 0.1 | 0.034 | 1 |  |  | 0.05 | I
Boiling Springs Up 2 | Total Suspended Solids | 10708352002 | 61091824[06-10] | 2024-09-18 09:45 | 0.89J | mg/L | 2.5 | 0.4 | 1 |  |  | 1.25 | I
Boiling Springs Up 2 | Phosphorus | 10708352002 | 61091824[06-10] | 2024-09-18 09:45 | 0.011J | mg/L | 0.02 | 0.0071 | 1 | QCFAIL | Qualifiers in batch-M1 and RPD | 0.01 | I,R1
Boiling Springs Up 2 | Orthophosphate as P | 10708352002 | 61091824[06-10] | 2024-09-18 09:45 | 0.016 | mg/L | 0.01 | 0.0036 | 1 |  |  | 0.005 | FS
Boiling Springs Down | Sodium | 10708352001 | 62091824[01-05] | 2024-09-18 09:30 | 9580 | ug/L | 1000 | 45.4 | 1 |  |  | 500
Boiling Springs Down | Magnesium | 10708352001 | 62091824[01-05] | 2024-09-18 09:30 | 28000 | ug/L | 500 | 28.9 | 1 |  |  | 250
Boiling Springs Down | Calcium | 10708352001 | 62091824[01-05] | 2024-09-18 09:30 | 73300 | ug/L | 500 | 31.8 | 1 |  |  | 250
Boiling Springs Down | Sulfate | 10708352001 | 62091824[01-05] | 2024-09-18 09:30 | 16 | mg/L | 1.2 | 0.56 | 1 |  |  | 0.6
Boiling Springs Down | Chloride | 10708352001 | 62091824[01-05] | 2024-09-18 09:30 | 41.4 | mg/L | 1.2 | 0.44 | 1 |  |  | 0.6
Boiling Springs Down | Nitrogen, Ammonia | 10708352001 | 62091824[01-05] | 2024-09-18 09:30 | ND | mg/L | 0.1 | 0.05 | 1 |  |  | 0.05 | U
Boiling Springs Down | Nitrogen, Kjeldahl, Total | 10708352001 | 62091824[01-05] | 2024-09-18 09:30 | 0.35J | mg/L | 0.5 | 0.23 | 1 |  |  | 0.25 | I
Boiling Springs Down | Nitrogen, NO2 plus NO3 | 10708352001 | 62091824[01-05] | 2024-09-18 09:30 | 0.065J | mg/L | 0.1 | 0.034 | 1 |  |  | 0.05 | I
Boiling Springs Down | Total Suspended Solids | 10708352001 | 62091824[01-05] | 2024-09-18 09:30 | 2.6 | mg/L | 2.5 | 0.4 | 1 |  |  | 1.25
Boiling Springs Down | Phosphorus | 10708352001 | 62091824[01-05] | 2024-09-18 09:30 | 0.025 | mg/L | 0.02 | 0.0071 | 1 |  |  | 0.01
Boiling Springs Down | Orthophosphate as P | 10708352001 | 62091824[01-05] | 2024-09-18 09:30 | 0.011 | mg/L | 0.01 | 0.0036 | 1 |  |  | 0.005 | FS
Boiling Springs Down | Phosphorus | 10708352004 | 62091824[16-17] | 2024-09-18 09:35 | 0.017J | mg/L | 0.02 | 0.0071 | 1 | Duplicate |  | 0.01 | I
Boiling Springs Down | Orthophosphate as P | 10708352004 | 62091824[16-17] | 2024-09-18 09:35 | 0.011 | mg/L | 0.01 | 0.0036 | 1 | Duplicate |  | 0.005 | FS
NR Pumphouse | Calcium | 10708352005 | 85091824[18-19] | 2024-09-18 09:00 | 63500 | ug/L | 500 | 31.8 | 1 |  |  | 250
NR Pumphouse | Magnesium | 10708352005 | 85091824[18-19] | 2024-09-18 09:00 | 27600 | ug/L | 500 | 28.9 | 1 |  |  | 250
NR Pumphouse | Sodium | 10708352005 | 85091824[18-19] | 2024-09-18 09:00 | 5260 | ug/L | 1000 | 45.4 | 1 |  |  | 500
NR Pumphouse | Sulfate | 10708352005 | 85091824[18-19] | 2024-09-18 09:00 | 10.6 | mg/L | 1.2 | 0.56 | 1 |  |  | 0.6
NR Pumphouse | Chloride | 10708352005 | 85091824[18-19] | 2024-09-18 09:00 | 22 | mg/L | 1.2 | 0.44 | 1 |  |  | 0.6
Mystic Lake Center | Magnesium | 10708917001 | 42092324[01-06] | 2024-09-23 09:00 | 20500 | ug/L | 500 | 28.9 | 1 |  |  | 250
Mystic Lake Center | Sodium | 10708917001 | 42092324[01-06] | 2024-09-23 09:00 | 45700 | ug/L | 1000 | 45.4 | 1 |  |  | 500
Mystic Lake Center | Calcium | 10708917001 | 42092324[01-06] | 2024-09-23 09:00 | 33300 | ug/L | 500 | 31.8 | 1 |  |  | 250
Mystic Lake Center | Sulfate | 10708917001 | 42092324[01-06] | 2024-09-23 09:00 | 0.74J | mg/L | 1.2 | 0.56 | 1 |  |  | 0.6 | I
Mystic Lake Center | Chloride | 10708917001 | 42092324[01-06] | 2024-09-23 09:00 | 112 | mg/L | 2.4 | 0.89 | 2 |  |  | 1.2
Mystic Lake Center | Nitrogen, Ammonia | 10708917001 | 42092324[01-06] | 2024-09-23 09:00 | ND | mg/L | 0.1 | 0.05 | 1 |  |  | 0.05 | U
Mystic Lake Center | Nitrogen, Kjeldahl, Total | 10708917001 | 42092324[01-06] | 2024-09-23 09:00 | 1.1 | mg/L | 0.5 | 0.23 | 1 |  |  | 0.25
Mystic Lake Center | Nitrogen, NO2 plus NO3 | 10708917001 | 42092324[01-06] | 2024-09-23 09:00 | 0.11 | mg/L | 0.1 | 0.034 | 1 |  |  | 0.05
Mystic Lake Center | Chlorophyll a | 10708917001 | 42092324[01-06] | 2024-09-23 09:00 | 6.7 | ug/L | 1 | 0.17 | 1 |  |  | 0.5 | N2
Mystic Lake Center | Chlorophyll a - nonPC | 10708917001 | 42092324[01-06] | 2024-09-23 09:00 | 7.4 | ug/L | 1 | 0.17 | 1 |  |  | 0.5 | PC,N2
Mystic Lake Center | Total Suspended Solids | 10708917001 | 42092324[01-06] | 2024-09-23 09:00 | 0.95J | mg/L | 2.5 | 0.4 | 1 |  |  | 1.25 | I
Mystic Lake Center | Phosphorus | 10708917001 | 42092324[01-06] | 2024-09-23 09:00 | 0.0098J | mg/L | 0.02 | 0.0071 | 1 |  |  | 0.01 | I
Mystic Lake Center | Orthophosphate as P | 10708917001 | 42092324[01-06] | 2024-09-23 09:00 | ND | mg/L | 0.01 | 0.0036 | 1 |  |  | 0.005 | U,FS
Mystic Lake Center | Phosphorus | 10708917004 | 42092324[18-19] | 2024-09-23 08:30 | ND | mg/L | 0.02 | 0.0071 | 1 | Blank |  | 0.01 | U
Mystic Lake Center | Orthophosphate as P | 10708917004 | 42092324[18-19] | 2024-09-23 08:30 | ND | mg/L | 0.01 | 0.0036 | 1 | Blank |  | 0.005 | U,FS
Arctic Lake E Surface | Calcium | 10708917002 | 50092324[07-12] | 2024-09-23 10:45 | 41100 | ug/L | 500 | 31.8 | 1 |  |  | 250
Arctic Lake E Surface | Sodium | 10708917002 | 50092324[07-12] | 2024-09-23 10:45 | 15300 | ug/L | 1000 | 45.4 | 1 |  |  | 500
Arctic Lake E Surface | Magnesium | 10708917002 | 50092324[07-12] | 2024-09-23 10:45 | 20800 | ug/L | 500 | 28.9 | 1 |  |  | 250
Arctic Lake E Surface | Sulfate | 10708917002 | 50092324[07-12] | 2024-09-23 10:45 | 1.8 | mg/L | 1.2 | 0.56 | 1 |  |  | 0.6
Arctic Lake E Surface | Chloride | 10708917002 | 50092324[07-12] | 2024-09-23 10:45 | 49.1 | mg/L | 1.2 | 0.44 | 1 |  |  | 0.6
Arctic Lake E Surface | Nitrogen, Ammonia | 10708917002 | 50092324[07-12] | 2024-09-23 10:45 | 0.43 | mg/L | 0.1 | 0.05 | 1 |  |  | 0.05
Arctic Lake E Surface | Nitrogen, Kjeldahl, Total | 10708917002 | 50092324[07-12] | 2024-09-23 10:45 | 2.3 | mg/L | 0.5 | 0.23 | 1 |  |  | 0.25
Arctic Lake E Surface | Nitrogen, NO2 plus NO3 | 10708917002 | 50092324[07-12] | 2024-09-23 10:45 | ND | mg/L | 0.1 | 0.034 | 1 |  |  | 0.05 | U
Arctic Lake E Surface | Chlorophyll a | 10708917002 | 50092324[07-12] | 2024-09-23 10:45 | 28.9 | ug/L | 0.99 | 0.16 | 1 |  |  | 0.495 | N2
Arctic Lake E Surface | Chlorophyll a - nonPC | 10708917002 | 50092324[07-12] | 2024-09-23 10:45 | 44.4 | ug/L | 0.99 | 0.16 | 1 |  |  | 0.495 | PC,N2
Arctic Lake E Surface | Total Suspended Solids | 10708917002 | 50092324[07-12] | 2024-09-23 10:45 | 13.4 | mg/L | 3.6 | 0.57 | 1 |  |  | 1.8
Arctic Lake E Surface | Phosphorus | 10708917002 | 50092324[07-12] | 2024-09-23 10:45 | 0.07 | mg/L | 0.02 | 0.0071 | 1 |  |  | 0.01
Arctic Lake E Surface | Orthophosphate as P | 10708917002 | 50092324[07-12] | 2024-09-23 10:45 | 0.0061J | mg/L | 0.01 | 0.0036 | 1 |  |  | 0.005 | I,FS
Arctic Lake E Deep | Sodium | 10708917003 | 50092324[13-17] | 2024-09-23 11:00 | 15400 | ug/L | 1000 | 45.4 | 1 |  |  | 500
Arctic Lake E Deep | Magnesium | 10708917003 | 50092324[13-17] | 2024-09-23 11:00 | 21400 | ug/L | 500 | 28.9 | 1 |  |  | 250
Arctic Lake E Deep | Calcium | 10708917003 | 50092324[13-17] | 2024-09-23 11:00 | 49400 | ug/L | 500 | 31.8 | 1 |  |  | 250
Arctic Lake E Deep | Sulfate | 10708917003 | 50092324[13-17] | 2024-09-23 11:00 | 0.76J | mg/L | 1.2 | 0.56 | 1 |  |  | 0.6 | I
Arctic Lake E Deep | Chloride | 10708917003 | 50092324[13-17] | 2024-09-23 11:00 | 50.3 | mg/L | 1.2 | 0.44 | 1 |  |  | 0.6
Arctic Lake E Deep | Nitrogen, Ammonia | 10708917003 | 50092324[13-17] | 2024-09-23 11:00 | 8.3 | mg/L | 1 | 0.5 | 10 |  |  | 0.5
Arctic Lake E Deep | Nitrogen, Kjeldahl, Total | 10708917003 | 50092324[13-17] | 2024-09-23 11:00 | 10.3 | mg/L | 0.5 | 0.23 | 1 |  |  | 0.25
Arctic Lake E Deep | Nitrogen, NO2 plus NO3 | 10708917003 | 50092324[13-17] | 2024-09-23 11:00 | ND | mg/L | 0.1 | 0.034 | 1 |  |  | 0.05 | U
Arctic Lake E Deep | Total Suspended Solids | 10708917003 | 50092324[13-17] | 2024-09-23 11:00 | 30.1 | mg/L | 25 | 4 | 1 |  |  | 12.5
Arctic Lake E Deep | Phosphorus | 10708917003 | 50092324[13-17] | 2024-09-23 11:00 | 1.5 | mg/L | 0.1 | 0.036 | 5 |  |  | 0.05
Arctic Lake E Deep | Orthophosphate as P | 10708917003 | 50092324[13-17] | 2024-09-23 11:00 | 0.04 | mg/L | 0.01 | 0.0036 | 1 |  |  | 0.005 | FS
Howard Lake | Sodium | 10709449001 | 45092624[01-06] | 2024-09-26 10:00 | 26200 | ug/L | 1000 | 45.4 | 1 |  |  | 500
Howard Lake | Calcium | 10709449001 | 45092624[01-06] | 2024-09-26 10:00 | 47800 | ug/L | 500 | 31.8 | 1 |  |  | 250
Howard Lake | Magnesium | 10709449001 | 45092624[01-06] | 2024-09-26 10:00 | 16600 | ug/L | 500 | 28.9 | 1 |  |  | 250
Howard Lake | Sulfate | 10709449001 | 45092624[01-06] | 2024-09-26 10:00 | ND | mg/L | 1.2 | 0.56 | 1 |  |  | 0.6 | U
Howard Lake | Chloride | 10709449001 | 45092624[01-06] | 2024-09-26 10:00 | 64.2 | mg/L | 1.2 | 0.44 | 1 |  |  | 0.6
Howard Lake | Nitrogen, Ammonia | 10709449001 | 45092624[01-06] | 2024-09-26 10:00 | ND | mg/L | 0.1 | 0.05 | 1 |  |  | 0.05 | U
Howard Lake | Nitrogen, Kjeldahl, Total | 10709449001 | 45092624[01-06] | 2024-09-26 10:00 | 1.1 | mg/L | 0.5 | 0.23 | 1 |  |  | 0.25
Howard Lake | Nitrogen, NO2 plus NO3 | 10709449001 | 45092624[01-06] | 2024-09-26 10:00 | ND | mg/L | 0.1 | 0.034 | 1 |  |  | 0.05 | U
Howard Lake | Chlorophyll a | 10709449001 | 45092624[01-06] | 2024-09-26 10:00 | 16.1 | ug/L | 0.98 | 0.16 | 1 |  |  | 0.49 | N2
Howard Lake | Chlorophyll a - nonPC | 10709449001 | 45092624[01-06] | 2024-09-26 10:00 | 18.4 | ug/L | 0.98 | 0.16 | 1 |  |  | 0.49 | PC,N2
Howard Lake | Total Suspended Solids | 10709449001 | 45092624[01-06] | 2024-09-26 10:00 | 3.6 | mg/L | 2.5 | 0.4 | 1 |  |  | 1.25
Howard Lake | Phosphorus | 10709449001 | 45092624[01-06] | 2024-09-26 10:00 | 0.031 | mg/L | 0.02 | 0.0071 | 1 |  |  | 0.01
Howard Lake | Orthophosphate as P | 10709449001 | 45092624[01-06] | 2024-09-26 10:00 | 0.0065J | mg/L | 0.01 | 0.0036 | 1 |  |  | 0.005 | I
Howard Lake | Sulfate | 10709449002 | 45092624[07-08] | 2024-09-26 08:30 | ND | mg/L | 1.2 | 0.56 | 1 | Blank |  | 0.6 | U
Howard Lake | Chloride | 10709449002 | 45092624[07-08] | 2024-09-26 08:30 | ND | mg/L | 1.2 | 0.44 | 1 | Blank |  | 0.6 | U
Howard Lake | Nitrogen, Ammonia | 10709449002 | 45092624[07-08] | 2024-09-26 08:30 | ND | mg/L | 0.1 | 0.05 | 1 | Blank |  | 0.05 | U
Howard Lake | Nitrogen, NO2 plus NO3 | 10709449002 | 45092624[07-08] | 2024-09-26 08:30 | ND | mg/L | 0.1 | 0.034 | 1 | Blank |  | 0.05 | U
Howard Lake | Phosphorus | 10709449002 | 45092624[07-08] | 2024-09-26 08:30 | ND | mg/L | 0.02 | 0.0071 | 1 | Blank |  | 0.01 | U
Howard Lake | Orthophosphate as P | 10709449002 | 45092624[07-08] | 2024-09-26 08:30 | ND | mg/L | 0.01 | 0.0036 | 1 | Blank |  | 0.005 | U
Mystic Lake Center | Calcium | 10710909001 | 42100824[01-06] | 2024-10-08 09:00 | 34600 | ug/L | 500 | 31.8 | 1 |  |  | 250
Mystic Lake Center | Magnesium | 10710909001 | 42100824[01-06] | 2024-10-08 09:00 | 20900 | ug/L | 500 | 28.9 | 1 |  |  | 250
Mystic Lake Center | Sodium | 10710909001 | 42100824[01-06] | 2024-10-08 09:00 | 52500 | ug/L | 1000 | 45.4 | 1 |  |  | 500
Mystic Lake Center | Chloride | 10710909001 | 42100824[01-06] | 2024-10-08 09:00 | 117 | mg/L | 2.4 | 0.89 | 2 |  |  | 1.2
Mystic Lake Center | Nitrogen, Ammonia | 10710909001 | 42100824[01-06] | 2024-10-08 09:00 | ND | mg/L | 0.1 | 0.05 | 1 |  |  | 0.05 | U
Mystic Lake Center | Nitrogen, Kjeldahl, Total | 10710909001 | 42100824[01-06] | 2024-10-08 09:00 | 0.93 | mg/L | 0.5 | 0.23 | 1 |  |  | 0.25
Mystic Lake Center | Nitrogen, NO2 plus NO3 | 10710909001 | 42100824[01-06] | 2024-10-08 09:00 | ND | mg/L | 0.1 | 0.034 | 1 |  |  | 0.05 | U
Mystic Lake Center | Chlorophyll a - nonPC | 10710909001 | 42100824[01-06] | 2024-10-08 09:00 | 6.3 | ug/L | 1 | 0.17 | 1 |  |  | 0.5 | PC,N2
Mystic Lake Center | Chlorophyll a | 10710909001 | 42100824[01-06] | 2024-10-08 09:00 | 5.5 | ug/L | 1 | 0.17 | 1 |  |  | 0.5 | N2
Mystic Lake Center | Total Suspended Solids | 10710909001 | 42100824[01-06] | 2024-10-08 09:00 | 1.4J | mg/L | 2.5 | 0.4 | 1 |  |  | 1.25 | I
Mystic Lake Center | Phosphorus | 10710909001 | 42100824[01-06] | 2024-10-08 09:00 | 0.010J | mg/L | 0.02 | 0.0071 | 1 |  |  | 0.01 | I
Mystic Lake Center | Orthophosphate as P | 10710909001 | 42100824[01-06] | 2024-10-08 09:00 | ND | mg/L | 0.01 | 0.0036 | 1 |  |  | 0.005 | U,FS
Arctic Lake E Surface | Magnesium | 10710909002 | 50100824[07-12] | 2024-10-08 10:45 | 21200 | ug/L | 500 | 28.9 | 1 |  |  | 250
Arctic Lake E Surface | Calcium | 10710909002 | 50100824[07-12] | 2024-10-08 10:45 | 43200 | ug/L | 500 | 31.8 | 1 |  |  | 250
Arctic Lake E Surface | Sodium | 10710909002 | 50100824[07-12] | 2024-10-08 10:45 | 17400 | ug/L | 1000 | 45.4 | 1 |  |  | 500
Arctic Lake E Surface | Chloride | 10710909002 | 50100824[07-12] | 2024-10-08 10:45 | 50.3 | mg/L | 1.2 | 0.44 | 1 |  |  | 0.6
Arctic Lake E Surface | Nitrogen, Ammonia | 10710909002 | 50100824[07-12] | 2024-10-08 10:45 | 0.57 | mg/L | 0.1 | 0.05 | 1 |  |  | 0.05
Arctic Lake E Surface | Nitrogen, Kjeldahl, Total | 10710909002 | 50100824[07-12] | 2024-10-08 10:45 | 2.9 | mg/L | 0.5 | 0.23 | 1 |  |  | 0.25
Arctic Lake E Surface | Nitrogen, NO2 plus NO3 | 10710909002 | 50100824[07-12] | 2024-10-08 10:45 | 0.5 | mg/L | 0.1 | 0.034 | 1 |  |  | 0.05
Arctic Lake E Surface | Chlorophyll a | 10710909002 | 50100824[07-12] | 2024-10-08 10:45 | 28.2 | ug/L | 1.4 | 0.24 | 1 |  |  | 0.7 | N2
Arctic Lake E Surface | Chlorophyll a - nonPC | 10710909002 | 50100824[07-12] | 2024-10-08 10:45 | 68.9 | ug/L | 1.4 | 0.24 | 1 |  |  | 0.7 | PC,N2
Arctic Lake E Surface | Total Suspended Solids | 10710909002 | 50100824[07-12] | 2024-10-08 10:45 | 19.6 | mg/L | 12.5 | 2 | 1 |  |  | 6.25
Arctic Lake E Surface | Phosphorus | 10710909002 | 50100824[07-12] | 2024-10-08 10:45 | 0.1 | mg/L | 0.02 | 0.0071 | 1 |  |  | 0.01
Arctic Lake E Surface | Orthophosphate as P | 10710909002 | 50100824[07-12] | 2024-10-08 10:45 | 0.0048J | mg/L | 0.01 | 0.0036 | 1 |  |  | 0.005 | I,FS
Arctic Lake E Deep | Sodium | 10710909003 | 50100824[13-17] | 2024-10-08 11:00 | 17200 | ug/L | 1000 | 45.4 | 1 |  |  | 500
Arctic Lake E Deep | Magnesium | 10710909003 | 50100824[13-17] | 2024-10-08 11:00 | 21000 | ug/L | 500 | 28.9 | 1 |  |  | 250
Arctic Lake E Deep | Calcium | 10710909003 | 50100824[13-17] | 2024-10-08 11:00 | 43200 | ug/L | 500 | 31.8 | 1 |  |  | 250
Arctic Lake E Deep | Chloride | 10710909003 | 50100824[13-17] | 2024-10-08 11:00 | 47.7 | mg/L | 2.4 | 0.89 | 2 |  |  | 1.2
Arctic Lake E Deep | Nitrogen, Ammonia | 10710909003 | 50100824[13-17] | 2024-10-08 11:00 | 0.62 | mg/L | 0.1 | 0.05 | 1 |  |  | 0.05
Arctic Lake E Deep | Nitrogen, Kjeldahl, Total | 10710909003 | 50100824[13-17] | 2024-10-08 11:00 | 2.7 | mg/L | 0.5 | 0.23 | 1 |  |  | 0.25
Arctic Lake E Deep | Nitrogen, NO2 plus NO3 | 10710909003 | 50100824[13-17] | 2024-10-08 11:00 | 0.41 | mg/L | 0.1 | 0.034 | 1 |  |  | 0.05
Arctic Lake E Deep | Total Suspended Solids | 10710909003 | 50100824[13-17] | 2024-10-08 11:00 | 22.9 | mg/L | 12.5 | 2 | 1 |  |  | 6.25
Arctic Lake E Deep | Phosphorus | 10710909003 | 50100824[13-17] | 2024-10-08 11:00 | 0.095 | mg/L | 0.02 | 0.0071 | 1 |  |  | 0.01
Arctic Lake E Deep | Orthophosphate as P | 10710909003 | 50100824[13-17] | 2024-10-08 11:00 | 0.0055J | mg/L | 0.01 | 0.0036 | 1 |  |  | 0.005 | I,FS
Arctic Lake E Surface | Phosphorus | 10710909004 | 50100824[18-19] | 2024-10-08 10:50 | 0.095 | mg/L | 0.02 | 0.0071 | 1 | Duplicate |  | 0.01
Arctic Lake E Surface | Orthophosphate as P | 10710909004 | 50100824[18-19] | 2024-10-08 10:50 | 0.0049J | mg/L | 0.01 | 0.0036 | 1 | Duplicate |  | 0.005 | I,FS
Deans Lake | Magnesium | 10711664001 | 59101424[01-06] | 2024-10-14 10:30 | 26400 | ug/L | 500 | 28.9 | 1 |  |  | 250
Deans Lake | Sodium | 10711664001 | 59101424[01-06] | 2024-10-14 10:30 | 29700 | ug/L | 1000 | 45.4 | 1 |  |  | 500
Deans Lake | Calcium | 10711664001 | 59101424[01-06] | 2024-10-14 10:30 | 29200 | ug/L | 500 | 31.8 | 1 |  |  | 250
Deans Lake | Sulfate | 10711664001 | 59101424[01-06] | 2024-10-14 10:30 | 9.7 | mg/L | 1.2 | 0.56 | 1 |  |  | 0.6
Deans Lake | Chloride | 10711664001 | 59101424[01-06] | 2024-10-14 10:30 | 71.1 | mg/L | 1.2 | 0.44 | 1 |  |  | 0.6
Deans Lake | Nitrogen, Ammonia | 10711664001 | 59101424[01-06] | 2024-10-14 10:30 | ND | mg/L | 0.1 | 0.05 | 1 |  |  | 0.05 | U
Deans Lake | Nitrogen, Kjeldahl, Total | 10711664001 | 59101424[01-06] | 2024-10-14 10:30 | 0.96 | mg/L | 0.5 | 0.23 | 1 |  |  | 0.25
Deans Lake | Nitrogen, NO2 plus NO3 | 10711664001 | 59101424[01-06] | 2024-10-14 10:30 | ND | mg/L | 0.1 | 0.034 | 1 |  |  | 0.05 | U
Deans Lake | Chlorophyll a | 10711664001 | 59101424[01-06] | 2024-10-14 10:30 | 3.2 | ug/L | 1 | 0.17 | 1 |  |  | 0.5 | N2
Deans Lake | Chlorophyll a - nonPC | 10711664001 | 59101424[01-06] | 2024-10-14 10:30 | 3.5 | ug/L | 1 | 0.17 | 1 |  |  | 0.5 | PC,N2
Deans Lake | Total Suspended Solids | 10711664001 | 59101424[01-06] | 2024-10-14 10:30 | 0.51J | mg/L | 2.5 | 0.4 | 1 |  |  | 1.25 | I
Deans Lake | Phosphorus | 10711664001 | 59101424[01-06] | 2024-10-14 10:30 | 0.013J | mg/L | 0.02 | 0.0071 | 1 |  |  | 0.01 | I
Deans Lake | Orthophosphate as P | 10711664001 | 59101424[01-06] | 2024-10-14 10:30 | ND | mg/L | 0.01 | 0.0036 | 1 |  |  | 0.005 | U,FS
Deans Lake | Phosphorus | 10711664002 | 59101424[07-08] | 2024-10-14 09:45 | ND | mg/L | 0.02 | 0.0071 | 1 | Blank |  | 0.01 | U
Deans Lake | Orthophosphate as P | 10711664002 | 59101424[07-08] | 2024-10-14 09:45 | ND | mg/L | 0.01 | 0.0036 | 1 | Blank |  | 0.005 | U,FS
Howard Lake | Sodium | 10712528001 | 45102124 (01-06) | 2024-10-21 10:00 | 29100 | ug/L | 1000 | 45.4 | 1 |  |  | 500
Howard Lake | Calcium | 10712528001 | 45102124 (01-06) | 2024-10-21 10:00 | 56300 | ug/L | 500 | 31.8 | 1 |  |  | 250
Howard Lake | Magnesium | 10712528001 | 45102124 (01-06) | 2024-10-21 10:00 | 19000 | ug/L | 500 | 28.9 | 1 |  |  | 250
Howard Lake | Chloride | 10712528001 | 45102124 (01-06) | 2024-10-21 10:00 | 65.1 | mg/L | 1.2 | 0.44 | 1 |  |  | 0.6
Howard Lake | Sulfate | 10712528001 | 45102124 (01-06) | 2024-10-21 10:00 | ND | mg/L | 1.2 | 0.56 | 1 |  |  | 0.6 | U
Howard Lake | Nitrogen, Ammonia | 10712528001 | 45102124 (01-06) | 2024-10-21 10:00 | 0.14 | mg/L | 0.1 | 0.05 | 1 |  |  | 0.05
Howard Lake | Nitrogen, Kjeldahl, Total | 10712528001 | 45102124 (01-06) | 2024-10-21 10:00 | 1.6 | mg/L | 0.5 | 0.23 | 1 |  |  | 0.25
Howard Lake | Nitrogen, NO2 plus NO3 | 10712528001 | 45102124 (01-06) | 2024-10-21 10:00 | ND | mg/L | 0.1 | 0.034 | 1 |  |  | 0.05 | U
Howard Lake | Chlorophyll a | 10712528001 | 45102124 (01-06) | 2024-10-21 10:00 | 25 | ug/L | 1.1 | 0.18 | 1 |  |  | 0.55 | N2
Howard Lake | Chlorophyll a - nonPC | 10712528001 | 45102124 (01-06) | 2024-10-21 10:00 | 30.1 | ug/L | 1.1 | 0.18 | 1 |  |  | 0.55 | PC,N2
Howard Lake | Total Suspended Solids | 10712528001 | 45102124 (01-06) | 2024-10-21 10:00 | 5.3 | mg/L | 2.5 | 0.4 | 1 |  |  | 1.25
Howard Lake | Phosphorus | 10712528001 | 45102124 (01-06) | 2024-10-21 10:00 | 0.061 | mg/L | 0.02 | 0.0071 | 1 |  | Reanalysis 0.061 mgL, original result was 0.086 mgL | 0.01
Howard Lake | Orthophosphate as P | 10712528001 | 45102124 (01-06) | 2024-10-21 10:00 | 0.0061J | mg/L | 0.01 | 0.0036 | 1 |  |  | 0.005 | I,FS
Howard Lake | Phosphorus | 10712528002 | 45102124 (07-08) | 2024-10-21 10:15 | 0.063 | mg/L | 0.02 | 0.0071 | 1 | Duplicate | Reanalysis 0.063 mgL, original result 0.06 mgL | 0.01
Howard Lake | Orthophosphate as P | 10712528002 | 45102124 (07-08) | 2024-10-21 10:15 | 0.0072J | mg/L | 0.01 | 0.0036 | 1 | Duplicate |  | 0.005 | I,FS
Mystic Lake Center | Sodium | 10713166001 | 42102424[01-06] | 2024-10-24 09:00 | 54000 | ug/L | 1000 | 45.4 | 1 |  |  | 500
Mystic Lake Center | Calcium | 10713166001 | 42102424[01-06] | 2024-10-24 09:00 | 34200 | ug/L | 500 | 31.8 | 1 |  |  | 250
Mystic Lake Center | Magnesium | 10713166001 | 42102424[01-06] | 2024-10-24 09:00 | 21600 | ug/L | 500 | 28.9 | 1 |  |  | 250
Mystic Lake Center | Chloride | 10713166001 | 42102424[01-06] | 2024-10-24 09:00 | 133 | mg/L | 6 | 2.2 | 5 |  |  | 3
Mystic Lake Center | Nitrogen, Ammonia | 10713166001 | 42102424[01-06] | 2024-10-24 09:00 | ND | mg/L | 0.1 | 0.05 | 1 |  |  | 0.05 | U
Mystic Lake Center | Nitrogen, Kjeldahl, Total | 10713166001 | 42102424[01-06] | 2024-10-24 09:00 | 0.83 | mg/L | 0.5 | 0.23 | 1 |  |  | 0.25
Mystic Lake Center | Nitrogen, NO2 plus NO3 | 10713166001 | 42102424[01-06] | 2024-10-24 09:00 | ND | mg/L | 0.1 | 0.034 | 1 |  |  | 0.05 | U
Mystic Lake Center | Chlorophyll a | 10713166001 | 42102424[01-06] | 2024-10-24 09:00 | 5.8 | ug/L | 1.1 | 0.17 | 1 |  |  | 0.55 | N2
Mystic Lake Center | Chlorophyll a - nonPC | 10713166001 | 42102424[01-06] | 2024-10-24 09:00 | 6.5 | ug/L | 1.1 | 0.17 | 1 |  |  | 0.55 | PC,N2
Mystic Lake Center | Total Suspended Solids | 10713166001 | 42102424[01-06] | 2024-10-24 09:00 | 1.5J | mg/L | 2.5 | 0.4 | 1 |  |  | 1.25 | I
Mystic Lake Center | Phosphorus | 10713166001 | 42102424[01-06] | 2024-10-24 09:00 | 0.015J | mg/L | 0.02 | 0.0071 | 1 |  |  | 0.01 | I
Mystic Lake Center | Orthophosphate as P | 10713166001 | 42102424[01-06] | 2024-10-24 09:00 | 0.0053J | mg/L | 0.01 | 0.0036 | 1 | QCFAIL |  | 0.005 | I,FS
Arctic Lake E Surface | Calcium | 10713166002 | 50102424[07-12] | 2024-10-24 10:45 | 43600 | ug/L | 500 | 31.8 | 1 |  |  | 250
Arctic Lake E Surface | Magnesium | 10713166002 | 50102424[07-12] | 2024-10-24 10:45 | 21400 | ug/L | 500 | 28.9 | 1 |  |  | 250
Arctic Lake E Surface | Sodium | 10713166002 | 50102424[07-12] | 2024-10-24 10:45 | 17400 | ug/L | 1000 | 45.4 | 1 |  |  | 500
Arctic Lake E Surface | Chloride | 10713166002 | 50102424[07-12] | 2024-10-24 10:45 | 51 | mg/L | 1.2 | 0.44 | 1 |  |  | 0.6
Arctic Lake E Surface | Nitrogen, Ammonia | 10713166002 | 50102424[07-12] | 2024-10-24 10:45 | 0.3 | mg/L | 0.1 | 0.05 | 1 |  |  | 0.05
Arctic Lake E Surface | Nitrogen, Kjeldahl, Total | 10713166002 | 50102424[07-12] | 2024-10-24 10:45 | 2.3 | mg/L | 0.5 | 0.23 | 1 |  |  | 0.25
Arctic Lake E Surface | Nitrogen, NO2 plus NO3 | 10713166002 | 50102424[07-12] | 2024-10-24 10:45 | ND | mg/L | 0.1 | 0.034 | 1 |  |  | 0.05 | U
Arctic Lake E Surface | Chlorophyll a | 10713166002 | 50102424[07-12] | 2024-10-24 10:45 | 39.3 | ug/L | 1.2 | 0.21 | 1 |  |  | 0.6 | N2
Arctic Lake E Surface | Chlorophyll a - nonPC | 10713166002 | 50102424[07-12] | 2024-10-24 10:45 | 51.8 | ug/L | 1.2 | 0.21 | 1 |  |  | 0.6 | PC,N2
Arctic Lake E Surface | Total Suspended Solids | 10713166002 | 50102424[07-12] | 2024-10-24 10:45 | 13.9 | mg/L | 2.5 | 0.4 | 1 |  |  | 1.25
Arctic Lake E Surface | Phosphorus | 10713166002 | 50102424[07-12] | 2024-10-24 10:45 | 0.062 | mg/L | 0.02 | 0.0071 | 1 |  |  | 0.01
Arctic Lake E Surface | Orthophosphate as P | 10713166002 | 50102424[07-12] | 2024-10-24 10:45 | 0.0074J | mg/L | 0.01 | 0.0036 | 1 | QCFAIL |  | 0.005 | I,FS
Arctic Lake E Deep | Magnesium | 10713166003 | 50102424[13-17] | 2024-10-24 11:00 | 21700 | ug/L | 500 | 28.9 | 1 |  |  | 250
Arctic Lake E Deep | Sodium | 10713166003 | 50102424[13-17] | 2024-10-24 11:00 | 17500 | ug/L | 1000 | 45.4 | 1 |  |  | 500
Arctic Lake E Deep | Calcium | 10713166003 | 50102424[13-17] | 2024-10-24 11:00 | 44700 | ug/L | 500 | 31.8 | 1 |  |  | 250
Arctic Lake E Deep | Chloride | 10713166003 | 50102424[13-17] | 2024-10-24 11:00 | 51.7 | mg/L | 1.2 | 0.44 | 1 |  |  | 0.6
Arctic Lake E Deep | Nitrogen, Ammonia | 10713166003 | 50102424[13-17] | 2024-10-24 11:00 | 0.95 | mg/L | 0.1 | 0.05 | 1 |  |  | 0.05
Arctic Lake E Deep | Nitrogen, Kjeldahl, Total | 10713166003 | 50102424[13-17] | 2024-10-24 11:00 | 2.6 | mg/L | 0.5 | 0.23 | 1 |  |  | 0.25
Arctic Lake E Deep | Nitrogen, NO2 plus NO3 | 10713166003 | 50102424[13-17] | 2024-10-24 11:00 | ND | mg/L | 0.1 | 0.034 | 1 |  |  | 0.05 | U
Arctic Lake E Deep | Total Suspended Solids | 10713166003 | 50102424[13-17] | 2024-10-24 11:00 | 16.4 | mg/L | 3.3 | 0.53 | 1 |  |  | 1.65
Arctic Lake E Deep | Phosphorus | 10713166003 | 50102424[13-17] | 2024-10-24 11:00 | 0.085 | mg/L | 0.02 | 0.0071 | 1 |  |  | 0.01
Arctic Lake E Deep | Orthophosphate as P | 10713166003 | 50102424[13-17] | 2024-10-24 11:00 | 0.0098J | mg/L | 0.01 | 0.0036 | 1 | QCFAIL |  | 0.005 | I,FS
Arctic Lake E Deep | Phosphorus | 10713166004 | 50102424[18-19] | 2024-10-24 08:30 | 1 | mg/L | 0.1 | 0.036 | 5 | Known | 0.97 mg/L TP | 0.05
Arctic Lake E Deep | Orthophosphate as P | 10713166004 | 50102424[18-19] | 2024-10-24 08:30 | 0.0051J | mg/L | 0.01 | 0.0036 | 1 | Known | QCFAIL, result was 0.0051J for Deionized Water from blue 5 Gal | 0.005 | I,FS